## Локальная смета
Приложение № 1
| СОГЛАСОВАНО: | [11 empty] | УТВЕРЖДАЮ:
Директор МБУ "Благоустройство Ленинского района"
| _____________________________ | [11 empty] | __________________________
| " _____ " ________________ 200_ г. | [11 empty] | "____" ______________200_ г.
МБУ "Благоустройство Ленинского района"
(наименование стройки)
ЛОКАЛЬНЫЙ СМЕТНЫЙ РАСЧЕТ № 1
(локальная смета)
|  | на | установку стоек для чугунного ограждения на проспекте Комсомольский
(наименование работ и затрат, наименование объекта)
Основание:
|  |  | Сметная стоимость строительных работ _______________________________________________________________________________________________ | [5 empty] | ___________________________290924,85 |  | руб.
|  |  | Средства на оплату труда _______________________________________________________________________________________________ | [5 empty] | ___________________________6759,32 |  | руб.
|  |  | Сметная трудоемкость _______________________________________________________________________________________________ | [5 empty] | _______________________________________________________________________________________________76,84 |  | чел.час
Составлен(а) в текущих (прогнозных) ценах по состоянию на _______200_ г.
№ пп | Обоснование | Наименование | Ед. изм. | Кол. | Стоимость единицы, руб. |  |  |  | Общая стоимость, руб. |  |  |  | Т/з осн. раб.на ед. | Т/з осн. раб. Всего | Т/з мех. на ед. | Т/з мех. Всего
[5 empty] | Всего | В том числе |  |  | Всего | В том числе
[6 empty] | Осн.З/п | Эк.Маш | З/пМех |  | Осн.З/п | Эк.Маш | З/пМех
1 | 2 | 3 | 4 | 5 | 6 | 7 | 8 | 9 | 10 | 11 | 12 | 13 | 14 | 15 | 16 | 17
Раздел 1.
1 | ТЕР06-01-001-01 | Устройство бетонной подготовки 40 953,78 = 42 570,18 - 89,80 x 18 | 100 м3 бетона, бутобетона и железобетона в деле | 0.03 | 40953.78 | 1994.4 | 36.4 |  | 1228.61 | 59.83 | 1.09 |  | 180 | 5.4 | 18 | 0.54
2 | ТЕР09-03-012-12 | Монтаж опорных стоек для пролетов: до 24 м 252,52 = 579,20 - 193,55 x 0,88 - 110,07 x 1,06 - 2,34 x 2,24 - 15,09 x 0,09 - 12,32 x 1,95 - 12 174,00 x 0,0004 - 8 033,19 x 1E-5 - 1 191,63 x 0,00103 - 4,90 x 0,59 | 1 т конструкций | 10.84 | 252.52 | 84.09 | 34.52 | 2.36 | 2737.32 | 911.54 | 374.2 | 25.58 | 6.59 | 71.44 | 2.32 | 25.15
Итого прямые затраты по смете в ценах 2001г. | [8 empty] | 3965.93 | 971.37 | 375.29 | 25.58 |  | 76.84 |  | 25.69
Итого прямые затраты по смете с учетом коэффициентов к итогам | [8 empty] | 19110.11 | 6585.89 | 1392.32 | 173.43 |  | 76.84 |  | 25.69
Накладные расходы | [8 empty] | 5775.58
Сметная прибыль | [8 empty] | 5664.29
Итоги по смете:
Бетонные и железобетонные монолитные конструкции в промышленном строительстве:
Итого Поз. 1 | [8 empty] | 1228.61 | 59.83 | 1.09 |  |  | 5.4 |  | 0.54
Всего с учетом "Перевод в цены 1кв.2009г. ОЗП=6,78; ЭМ=3,71; ЗПМ=6,78; МАТ=4,25" | [8 empty] | 5372.37 | 405.65 | 4.04 |  |  | 5.4 |  | 0.54
Накладные расходы 105%*0,94 ФОТ (от 405,65) | [8 empty] | 400.38
Сметная прибыль 65% ФОТ (от 405,65) | [8 empty] | 263.67
Итого c накладными и см. прибылью | [8 empty] | 6036.42 |  |  |  |  | 5.4 |  | 0.54
Строительные металлические конструкции:
Итого Поз. 2 | [8 empty] | 2737.32 | 911.54 | 374.2 | 25.58 |  | 71.44 |  | 25.15
Всего с учетом "Перевод в цены 1кв.2009г. ОЗП=6,78; ЭМ=3,71; ЗПМ=6,78; МАТ=4,25" | [8 empty] | 13737.74 | 6180.24 | 1388.28 | 173.43 |  | 71.44 |  | 25.15
Накладные расходы 90%*0,94 ФОТ (от 6 353,67) | [8 empty] | 5375.2
Сметная прибыль 85% ФОТ (от 6 353,67) | [8 empty] | 5400.62
Итого c накладными и см. прибылью | [8 empty] | 24513.56 |  |  |  |  | 71.44 |  | 25.15
Итого | [8 empty] | 30549.98 |  |  |  |  | 76.84 |  | 25.69
чугунные столбики 50шт.*4319,93р.= | [8 empty] | 215996.5
Итого с учетом доп. затрат в тек ценах | [8 empty] | 246546.48
НДС 18% | [8 empty] | 44378.37
ВСЕГО по смете | [8 empty] | 290924.85 |  |  |  |  | 76.84 |  | 25.69
Составил инженер-сметчик Личидова Ю.В.
Проверил