## Локальная смета
МОУ "НОШ" 90 ул.Голева 12
| СОГЛАСОВАНО: | [5 empty] | (наименование стройки) |  |  |  |  | ПРИЛОЖЕНИЕ № 2
Утверждаю:
| _____________________________ | [5 empty] | ЛОКАЛЬНЫЙ СМЕТНЫЙ РАСЧЕТ № |  |  |  |  | _______________________________
| " _____ " ________________ 200__ г. | [5 empty] | (локальная смета) |  |  |  |  | "______ " _______________200__ г.
|  | на | Ремонт спортзала
(наименование работ и затрат, наименование объекта)
Основание:
|  |  |  | Сметная стоимость руб. |  |  |  |  | 149 974,72
|  |  |  | Средства на оплату труда руб. |  |  |  |  | 34532.5062
Составлен(а) в текущих (прогнозных) ценах по состоянию на _______200_ г.
№ пп | Обоснование | Наименование | Ед. изм. | Кол. | Стоимость единицы |  |  |  | Общая стоимость |  |  |  | Т/з осн. раб.на ед. | Т/з осн. раб. Всего | Т/з мех. на ед. | Т/з мех. Всего
[5 empty] | Всего | В том числе |  |  | Всего | В том числе
[6 empty] | Осн.З/п | Эк.Маш | З/пМех |  | Осн.З/п | Эк.Маш | З/пМех
1 | 2 | 3 | 4 | 5 | 6 | 7 | 8 | 9 | 10 | 11 | 12 | 13 | 14 | 15 | 16 | 17
1 | ТЕРр57-03-01 | Разборка плинтус деревянных и из пластмассовых материалов | 100 м плинтусов | 0.4 | 41.77 | 41.77 |  |  | 16.71 | 16.71 |  |  | 3.77 | 1.508
2 | ТЕРр57-04-04 | Смена дощатых полов с добавлением новых досок до 25% | 100 м2 | 0.864 | 2864.71 | 1518.75 | 99.11 | 12.31 | 2475.11 | 1312.2 | 85.63 | 10.64 | 125 | 108 | 1.2 | 1.0368
3 | ТЕР11-01-035-03 | Устройство покрытий из фанеры | 100 м2 покрытия | 0.864 | 2638.15 | 678.59 | 70.19 | 2.6 | 2279.36 | 586.3 | 60.64 | 2.25 | 55.17 | 47.6669 | 0.46 | 0.3974
4 | СЦМ-101-0680 | Плиты древесноволокнистые сухого способа производства группы А сверхтвердые марки СТС-500 толщиной 5 мм | т.м2 | -0.0881 | 14582 |  |  |  | -1285.08
5 | Прайс | Фанера строительная из утолщенного шпона марки ФК, толщиной 18мм | м3 | 1,5863 88,128*0,018 | 3120 |  |  |  | 4949.27
6 | ТЕРр62-40-02 | Протирка олифой поверхности | 100 м2 протертой поверхности | 1,728 0,864*2 | 46.97 | 39.28 |  |  | 81.16 | 67.88 |  |  | 3.51 | 6.0653
7 | ТЕР15-04-025-03 | Улучшенная окраска масляными составами по дереву полов | 100 м2 окрашиваемой поверхности | 0.864 | 1429.03 | 663.7 | 9.33 | 0.27 | 1234.68 | 573.44 | 8.06 | 0.23 | 51.37 | 44.3837 | 0.13 | 0.1123
8 | ТЕР11-01-040-01 | Устройство плинтусов поливинилхлоридных на клее КН-2 | 100 м плинтусов | 0.4 | 686.99 | 124.87 | 2.32 |  | 274.8 | 49.95 | 0.93 |  | 8.99 | 3.596 | 0.03 | 0.012
9 | ТЕРр61-02-07 | Ремонт штукатурки внутренних стен по камню и бетону цементно-известковым раствором, площадью отдельных мест до 1 м2 толщиной слоя до 20 мм | 100 м2 отремонтированной поверхности | 0.597 | 3898.35 | 2879.49 | 27.22 | 9.17 | 2327.32 | 1719.06 | 16.25 | 5.47 | 228.35 | 136.325 | 0.67 | 0.4
10 | ТЕР15-02-019-03 | Сплошное выравнивание поверхностей (однослойная штукатурка) из сухих растворных смесей толщиной до 10 мм стен | 100 м2 оштукатуриваемой поверхности | 0.597 | 3686.9 | 678.2 | 44.44 | 28.99 | 2201.08 | 404.89 | 26.53 | 17.31 | 51.89 | 30.9783 | 1.87 | 1.1164
11 | ТЕР15-04-005-03 | Окраска поливинилацетатными водоэмульсионными составами улучшенная по штукатурке стен | 100 м2 окрашиваемой поверхности | 0.597 | 1707.53 | 547.4 | 12.43 | 0.27 | 1019.4 | 326.8 | 7.42 | 0.16 | 42.9 | 25.6113 | 0.17 | 0.1015
Итого прямые затраты по смете | [8 empty] | 15573.81 | 5057.23 | 205.46 | 36.06 |  | 404.13 |  | 3.18
ОЗП=6,78,ЭМ=3,77,ЗПМ=6,78,МАТ=4,25 | [8 empty] | 63419.63 | 29230.79 | 677.66 | 208.43
ИТОГО | [8 empty] | 78993.44 | 34288.02 | 883.12 | 244.49 |  | 404.13 |  | 3.18
Итого материалы | [8 empty] | 43822.3
Итого маш. и мех-мы | [8 empty] | 883.12 |  | 883.12
Итого ФОТ | [8 empty] | 34532.51 | 34288.02 |  | 244.49
Накладные расходы 95,00%*0,94 ФОТ (от 34 532,51) | [8 empty] | 30837.53
Сметная прибыль 50,00% ФОТ (от 34 532,51) | [8 empty] | 17266.25
ИТОГО ПО СМЕТЕ | [8 empty] | 127097.22
НДС 18% | [8 empty] | 22877.5
ВСЕГО ПО СМЕТЕ | [8 empty] | 149974.72
Составил
Проверил