## Локальная смета
| СОГЛАСОВАНО: | [11 empty] | УТВЕРЖДАЮ:
| _____________________________ | [11 empty] | __________________________
| " _____ " ________________ 200_ г. | [11 empty] | "____" ______________200_ г.
МУЗ "Городская клиническая поликлиника №5"
[7 empty] | (наименование стройки) | [5 empty] | Приложение №2
ЛОКАЛЬНЫЙ СМЕТНЫЙ РАСЧЕТ №
(локальная смета)
|  | на |  | работы по монтажу электрооборудования : г.Пермь, ул.Никулина,10
(наименование работ и затрат, наименование объекта)
Основание: Чертежи марки 85-2009 ЭМ
|  |  | Сметная стоимость ___________________________________________________________ | [5 empty] | ___________________________499,060 |  | тыс.руб.
|  |  | монтажных работ ___________________________________________________________ | [5 empty] | ___________________________________________________________396,223 |  | тыс.руб.
|  |  | оборудования ___________________________________________________________ | [5 empty] | ___________________________________________________________26,710 |  | тыс.руб.
|  |  | Средства на оплату труда ___________________________________________________________ | [5 empty] | ___________________________35,947 |  | тыс.руб.
|  |  | Сметная трудоемкость ___________________________________________________________ | [5 empty] | ___________________________________________________________297,28 |  | чел.час
Составлен(а) в текущих (прогнозных) ценах по состоянию на 4 кв.2008 г.
№ пп | Обоснование | Наименование | Ед. изм. | Кол. | Стоимость единицы, руб. |  |  |  | Общая стоимость, руб. |  |  |  | Т/з осн. раб.на ед. | Т/з осн. раб. Всего | Т/з мех. на ед. | Т/з мех. Всего
[5 empty] | Всего | В том числе |  |  | Всего | В том числе
[6 empty] | Осн.З/п | Эк.Маш | З/пМех |  | Осн.З/п | Эк.Маш | З/пМех
1 | 2 | 3 | 4 | 5 | 6 | 7 | 8 | 9 | 10 | 11 | 12 | 13 | 14 | 15 | 16 | 17
Раздел 1. Работы по монтажу электрооборудования.
Монтаж оборудования
1 | ТЕРм08-03-524-10 | Ящик с одним треполюсным рубильником,или с трехполюсным рубильником и тремя предохранителями,или с тремя блоками "предохранитель-выключатель",или с тремя предохранителями,устанавливаемый на конструкции на стене или колонне, на ток: до 100А ИНДЕКС К ПОЗИЦИИ(справочно): 4Q2008 4 квартал 2008 года ОЗП=6,836; ЭМ=3,717; ЗПМ=6,836; МАТ=4,436 НР, (499,35 руб.): 95%*0,94 от ФОТ СП, (363,47 руб.): 65% от ФОТ | шт. | 2 | 350.66 | 40.72 | 4.33 | 0.18 | 701.32 | 81.44 | 8.66 | 0.36 | 2.89 | 5.78 | 0.02 | 0.04
2 | ТЕРм08-03-526-01 | Выключатели установочные автоматические (автоматы) или неавтоматические. Автомат одно-, двух-, трехполюсный, устанавливаемый на конструкции на стене или колонне, на ток, А, до: 25 ИНДЕКС К ПОЗИЦИИ(справочно): 4Q2008 4 квартал 2008 года ОЗП=6,836; ЭМ=3,717; ЗПМ=6,836; МАТ=4,436 НР, (1678,44 руб.): 95%*0,94 от ФОТ СП, (1221,71 руб.): 65% от ФОТ | шт. | 13 5+7+1 | 288.32 | 21.11 | 1.85 | 0.04 | 3748.16 | 274.43 | 24.05 | 0.52 | 1.56 | 20.28 | 0.004 | 0.05
3 | ТЕРм08-03-526-02 | Выключатели установочные автоматические (автоматы) или неавтоматические. Автомат одно-, двух-, трехполюсный, устанавливаемый на конструкции на стене или колонне, на ток, А, до: 100 ИНДЕКС К ПОЗИЦИИ(справочно): 4Q2008 4 квартал 2008 года ОЗП=6,836; ЭМ=3,717; ЗПМ=6,836; МАТ=4,436 НР, (960,86 руб.): 95%*0,94 от ФОТ СП, (699,39 руб.): 65% от ФОТ | шт. | 5 | 326.74 | 31.39 | 2.77 | 0.09 | 1633.7 | 156.95 | 13.85 | 0.45 | 2.32 | 11.6 | 0.01 | 0.05
4 | ТЕРм08-03-594-02 | Светильники с люминесцентными лампами отдельно устанавливаемый на штырях с количеством ламп в светильнике: 2 ИНДЕКС К ПОЗИЦИИ(справочно): 4Q2008 4 квартал 2008 года ОЗП=6,836; ЭМ=3,717; ЗПМ=6,836; МАТ=4,436 НР, (3307,87 руб.): 95%*0,94 от ФОТ СП, (2407,74 руб.): 65% от ФОТ | 100 шт. | 0.22 | 6436.8 | 1634.44 | 2129.25 | 828.57 | 1416.1 | 359.58 | 468.44 | 182.29 | 116 | 25.52 | 47.6 | 10.47
5 | ТЕРм08-03-593-06 | Светильник для ламп накаливания потолочный или настенный: с креплением винтами для помещений с нормальными условиями среды одноламповый ИНДЕКС К ПОЗИЦИИ(справочно): 4Q2008 4 квартал 2008 года ОЗП=6,836; ЭМ=3,717; ЗПМ=6,836; МАТ=4,436 НР, (500,21 руб.): 95%*0,94 от ФОТ СП, (364,09 руб.): 65% от ФОТ | 100 шт. | 0.04 | 5856.75 | 1244.15 | 1866.77 | 804.31 | 234.27 | 49.77 | 74.67 | 32.17 | 88.3 | 3.53 | 45.1 | 1.8
6 | ТЕРм34-01-136-01 | Облучатель бактерицидный: настенный ИНДЕКС К ПОЗИЦИИ(справочно): 4Q2008 4 квартал 2008 года ОЗП=6,836; ЭМ=3,717; ЗПМ=6,836; МАТ=4,436 НР, (1368,24 руб.): 80%*0,94 от ФОТ СП, (1091,68 руб.): 60% от ФОТ | шт. | 2 | 133.37 | 133.08 |  |  | 266.74 | 266.16 |  |  | 10.3 | 20.6
Н, Уд | 1. 999-0005 | Масса оборудования | т | 0,005 0,01
7 | ТЕРм08-03-591-02 | Выключатель: одноклавишный утопленного типа при скрытой проводке ( в коробе) ИНДЕКС К ПОЗИЦИИ(справочно): 4Q2008 4 квартал 2008 года ОЗП=6,836; ЭМ=3,717; ЗПМ=6,836; МАТ=4,436 НР, (305,16 руб.): 95%*0,94 от ФОТ СП, (222,12 руб.): 65% от ФОТ | 100 шт. | 0.11 | 541.18 | 453.7 | 9.26 | 0.74 | 59.53 | 49.91 | 1.02 | 0.08 | 32.2 | 3.54 | 0.08 | 0.01
8 | ТЕРм08-03-591-09 | Розетка штепсельная утопленного типа при скрытой проводке (в коробе) ИНДЕКС К ПОЗИЦИИ(справочно): 4Q2008 4 квартал 2008 года ОЗП=6,836; ЭМ=3,717; ЗПМ=6,836; МАТ=4,436 НР, (2034,58 руб.): 95%*0,94 от ФОТ СП, (1480,94 руб.): 65% от ФОТ | 100 шт. | 0.62 | 764.18 | 536.83 | 9.26 | 0.74 | 473.79 | 332.83 | 5.74 | 0.46 | 38.1 | 23.62 | 0.08 | 0.05
9 | ТЕРм08-03-591-11 | Розетка штепсельная: трехполюсная ИНДЕКС К ПОЗИЦИИ(справочно): 4Q2008 4 квартал 2008 года ОЗП=6,836; ЭМ=3,717; ЗПМ=6,836; МАТ=4,436 НР, (63,24 руб.): 95%*0,94 от ФОТ СП, (46,03 руб.): 65% от ФОТ | 100 шт. | 0.01 | 1829.74 | 1034.21 | 27.77 | 2.21 | 18.3 | 10.34 | 0.28 | 0.02 | 73.4 | 0.73 | 0.24
10 | ТЕРм08-02-396-06 | Короб по стенам и потолкам, длина, м: 3 1 519,38 = 1 622,91 - 10,12 x 2,16 - 11,94 x 6,84 ИНДЕКС К ПОЗИЦИИ(справочно): 4Q2008 4 квартал 2008 года ОЗП=6,836; ЭМ=3,717; ЗПМ=6,836; МАТ=4,436 НР, (14187,71 руб.): 95%*0,94 от ФОТ СП, (10327 руб.): 65% от ФОТ | 100 м | 4 | 1519.38 | 393.37 | 576.84 | 187.66 | 6077.52 | 1573.48 | 2307.36 | 750.64 | 29.4 | 117.6 | 11.2 | 44.8
Уд | 1. 040502 | Установки для сварки ручной дуговой (постоянного тока) | маш.-ч | 2,16 8,64 | 10.12 |  | 10.12 |  | 87.44 |  | 87.44
Уд | 2. 101-1924 | Электроды диаметром 4 мм Э42А | кг | 6,84 27,36 | 11.94 |  |  |  | 326.68
11 | ТЕРм08-02-399-01 | Провод в коробах, сечение, мм2, до: 6 ИНДЕКС К ПОЗИЦИИ(справочно): 4Q2008 4 квартал 2008 года ОЗП=6,836; ЭМ=3,717; ЗПМ=6,836; МАТ=4,436 НР, (1854,81 руб.): 95%*0,94 от ФОТ СП, (1350,08 руб.): 65% от ФОТ | 100 м | 4 | 277.07 | 47.1 | 57.83 | 28.86 | 1108.28 | 188.4 | 231.32 | 115.44 | 3.52 | 14.08 | 1.58 | 6.32
12 | ТЕРм08-02-403-02 | Провода групповых осветительных сетей. Провод в защитной оболочке или кабель двух-трехжильные: в готовых каналах стен и перекрытий ИНДЕКС К ПОЗИЦИИ(справочно): 4Q2008 4 квартал 2008 года ОЗП=6,836; ЭМ=3,717; ЗПМ=6,836; МАТ=4,436 НР, (5083,63 руб.): 95%*0,94 от ФОТ СП, (3700,29 руб.): 65% от ФОТ | 100 м | 2.52 | 715.73 | 267.6 | 123.75 | 62.86 | 1803.64 | 674.35 | 311.85 | 158.41 | 20 | 50.4 | 3.45 | 8.69
Оборудование
13 | СЦМ-549-5054-163 | Пункт распределительный: ПР1046 ИНДЕКС К ПОЗИЦИИ(справочно): 4Q2008 4 квартал 2008 года ОЗП=6,836; ЭМ=3,717; ЗПМ=6,836; МАТ=4,436 | шт | 1 | 2241.67 |  |  |  | 2241.67
14 | СЦМ-545-9438 | Legrand-Летен-DXтм Выключатель автоматический 3-полюс. 25 А, тип-С -3453 ИНДЕКС К ПОЗИЦИИ(справочно): 4Q2008 4 квартал 2008 года ОЗП=6,836; ЭМ=3,717; ЗПМ=6,836; МАТ=4,436 | шт | 1 | 376.75 |  |  |  | 376.75
15 | СЦМ-545-9422 | Legrand-Летен-DXтм Выключатель автоматический 1-полюс. 16 А, тип-С -3386 ИНДЕКС К ПОЗИЦИИ(справочно): 4Q2008 4 квартал 2008 года ОЗП=6,836; ЭМ=3,717; ЗПМ=6,836; МАТ=4,436 | шт | 2 | 103.9 |  |  |  | 207.8
16 | СЦМ-545-9424 | Legrand-Летен-DXтм Выключатель автоматический 1-полюс. 25 А, тип-С -3388 ИНДЕКС К ПОЗИЦИИ(справочно): 4Q2008 4 квартал 2008 года ОЗП=6,836; ЭМ=3,717; ЗПМ=6,836; МАТ=4,436 | шт | 1 | 103.9 |  |  |  | 103.9
17 | СЦМ-545-9454 | Legrand-Летен-FAEL Выключатель автоматический 1-полюс. 6 А, тип-С ИНДЕКС К ПОЗИЦИИ(справочно): 4Q2008 4 квартал 2008 года ОЗП=6,836; ЭМ=3,717; ЗПМ=6,836; МАТ=4,436 | шт | 1 | 90.48 |  |  |  | 90.48
18 | СЦМ-549-5054-163 | Пункт распределительный: ПР1046 ИНДЕКС К ПОЗИЦИИ(справочно): 4Q2008 4 квартал 2008 года ОЗП=6,836; ЭМ=3,717; ЗПМ=6,836; МАТ=4,436 | шт | 1 | 2241.67 |  |  |  | 2241.67
19 | СЦМ-545-9441 | Legrand-Летен-DXтм Выключатель автоматический 3-полюс. 50 А, тип-С -3456 ИНДЕКС К ПОЗИЦИИ(справочно): 4Q2008 4 квартал 2008 года ОЗП=6,836; ЭМ=3,717; ЗПМ=6,836; МАТ=4,436 | шт | 1 | 526.6 |  |  |  | 526.6
20 | СЦМ-545-9425 | Legrand-Летен-DXтм Выключатель автоматический 1-полюс. 32 А, тип-С -3389 ИНДЕКС К ПОЗИЦИИ(справочно): 4Q2008 4 квартал 2008 года ОЗП=6,836; ЭМ=3,717; ЗПМ=6,836; МАТ=4,436 | шт | 4 | 103.9 |  |  |  | 415.6
21 | СЦМ-545-9424 | Legrand-Летен-DXтм Выключатель автоматический 1-полюс. 25 А, тип-С -3388 ИНДЕКС К ПОЗИЦИИ(справочно): 4Q2008 4 квартал 2008 года ОЗП=6,836; ЭМ=3,717; ЗПМ=6,836; МАТ=4,436 | шт | 4 | 103.9 |  |  |  | 415.6
22 | СЦМ-545-9456 | Legrand-Летен-FAEL Выключатель автоматический 3-полюс. 10 А, тип-С ИНДЕКС К ПОЗИЦИИ(справочно): 4Q2008 4 квартал 2008 года ОЗП=6,836; ЭМ=3,717; ЗПМ=6,836; МАТ=4,436 | шт | 3 | 280.58 |  |  |  | 841.74
23 | СЦМ-545-9438 | Legrand-Летен-DXтм Выключатель автоматический 2-полюс. 25 А, тип-С -3453 ИНДЕКС К ПОЗИЦИИ(справочно): 4Q2008 4 квартал 2008 года ОЗП=6,836; ЭМ=3,717; ЗПМ=6,836; МАТ=4,436 | шт | 1 | 376.75 |  |  |  | 376.75
24 | СЦМ-546-0601-22 | Светильник люминесцентный ЛПО-46 2х18-006 ИНДЕКС К ПОЗИЦИИ(справочно): 4Q2008 4 квартал 2008 года ОЗП=6,836; ЭМ=3,717; ЗПМ=6,836; МАТ=4,436 | шт | 22 | 103.73 |  |  |  | 2282.06
25 | СЦМ-500-9008-2 | Лампы люминесцентные ртутные низкого давления типа: ЛБ, ЛД, ЛДЦ, ЛТВ, ЛБХ 40 ИНДЕКС К ПОЗИЦИИ(справочно): 4Q2008 4 квартал 2008 года ОЗП=6,836; ЭМ=3,717; ЗПМ=6,836; МАТ=4,436 | 10шт | 4.4 | 97.27 |  |  |  | 427.99
26 | СЦМ-500-9008-4 | Стартеры для люминесцентных ламп тип 80С-220 ИНДЕКС К ПОЗИЦИИ(справочно): 4Q2008 4 квартал 2008 года ОЗП=6,836; ЭМ=3,717; ЗПМ=6,836; МАТ=4,436 | 10шт | 4.4 | 22.61 |  |  |  | 99.48
27 | СЦМ-546-0601-71 | Светильник накаливания НБО-60 ИНДЕКС К ПОЗИЦИИ(справочно): 4Q2008 4 квартал 2008 года ОЗП=6,836; ЭМ=3,717; ЗПМ=6,836; МАТ=4,436 | шт | 2 | 24.94 |  |  |  | 49.88
28 | СЦМ-500-9006 | Лампы накаливания ИНДЕКС К ПОЗИЦИИ(справочно): 4Q2008 4 квартал 2008 года ОЗП=6,836; ЭМ=3,717; ЗПМ=6,836; МАТ=4,436 | шт | 4 | 1.7 |  |  |  | 6.8
29 | Прайс | Облучатель бактерицидный напряжение 220В/50Гц, мощность 80Вт ОБН-15-01 КАМА ( в комплекте с лампами) | шт | 2 | 810 |  |  |  | 1620
30 | СЦМ-545-9374 | Legrand-Галион Выключатель для скр. уст-ки 1-кл. -83100 ИНДЕКС К ПОЗИЦИИ(справочно): 4Q2008 4 квартал 2008 года ОЗП=6,836; ЭМ=3,717; ЗПМ=6,836; МАТ=4,436 | шт | 11 | 79.3 |  |  |  | 872.3
31 | СЦМ-545-9396 | Legrand-Галион Розетка для скр. уст-ки 2К+3 -83129 ИНДЕКС К ПОЗИЦИИ(справочно): 4Q2008 4 квартал 2008 года ОЗП=6,836; ЭМ=3,717; ЗПМ=6,836; МАТ=4,436 | шт | 62 | 81.54 |  |  |  | 5055.48
32 | СЦМ-545-1401 | Соединители электрические силовые низковольтные серия С: розетка штепсельная кабельная ИНДЕКС К ПОЗИЦИИ(справочно): 4Q2008 4 квартал 2008 года ОЗП=6,836; ЭМ=3,717; ЗПМ=6,836; МАТ=4,436 | шт | 1 | 93.36 |  |  |  | 93.36
Кабельные изделия
33 | СЦМ-501-0586-80 | Кабели силовые на напряжение 660 В с медными жилами с поливинилхлоридной изоляцией и оболочкой марки ВВГ 5х4 мм2 ИНДЕКС К ПОЗИЦИИ(справочно): 4Q2008 4 квартал 2008 года ОЗП=6,836; ЭМ=3,717; ЗПМ=6,836; МАТ=4,436 | 1000 м | 0.1 | 19450.13 |  |  |  | 1945.01
34 | СЦМ-501-0586-129 | Кабели силовые на напряжение 1000 В с медными жилами с поливинилхлоридной изоляцией и оболочкой марки ВВГ 5х2.5 мм2 ИНДЕКС К ПОЗИЦИИ(справочно): 4Q2008 4 квартал 2008 года ОЗП=6,836; ЭМ=3,717; ЗПМ=6,836; МАТ=4,436 | 1000 м | 0.05 | 17375.45 |  |  |  | 868.77
35 | СЦМ-501-0586-70 | Кабели силовые на напряжение 660 В с медными жилами с поливинилхлоридной изоляцией и оболочкой марки ВВГ 3х2.5 мм2 ИНДЕКС К ПОЗИЦИИ(справочно): 4Q2008 4 квартал 2008 года ОЗП=6,836; ЭМ=3,717; ЗПМ=6,836; МАТ=4,436 | 1000 м | 0.25 | 7607.16 |  |  |  | 1901.79
36 | СЦМ-501-0586-69 | Кабели силовые на напряжение 660 В с медными жилами с поливинилхлоридной изоляцией и оболочкой марки ВВГ 3х1.5 мм2 ИНДЕКС К ПОЗИЦИИ(справочно): 4Q2008 4 квартал 2008 года ОЗП=6,836; ЭМ=3,717; ЗПМ=6,836; МАТ=4,436 | 1000м | 0.25 | 5100.26 |  |  |  | 1275.07
37 | СЦМ-501-0586-72 | Кабели силовые на напряжение 660 В с медными жилами с поливинилхлоридной изоляцией и оболочкой марки ВВГ 4х1.5 мм2 ИНДЕКС К ПОЗИЦИИ(справочно): 4Q2008 4 квартал 2008 года ОЗП=6,836; ЭМ=3,717; ЗПМ=6,836; МАТ=4,436 | 1000 м | 0.002 | 6829.15 |  |  |  | 13.66
Кабельканалы
38 | СЦМ-545-9361 | Legrand-KEVA Кабель-канал 75х20мм -11600 ИНДЕКС К ПОЗИЦИИ(справочно): 4Q2008 4 квартал 2008 года ОЗП=6,836; ЭМ=3,717; ЗПМ=6,836; МАТ=4,436 | м | 400 | 101.66 |  |  |  | 40664
Итого прямые затраты по смете с учетом индексов, в текущих ценах | [8 empty] | 367813.92 | 27464.59 | 12813.39 | 8482.38 |  | 297.28 |  | 72.28
Накладные расходы | [8 empty] | 31844.1
В том числе, справочно:
80%*0,94 ФОТ (от 1819,47) (Поз. 6, 23) | [8 empty] | 1368.24
95%*0,94 ФОТ (от 34127,5) (Поз. 1-5, 7-22, 24-28, 33-38) | [8 empty] | 30475.86
Сметная прибыль | [8 empty] | 23274.56
В том числе, справочно:
60% ФОТ (от 1819,47) (Поз. 6, 23) | [8 empty] | 1091.68
65% ФОТ (от 34127,5) (Поз. 1-5, 7-22, 24-28, 33-38) | [8 empty] | 22182.88
Итоги по смете:
Итого Монтажные работы | [8 empty] | 396222.8 |  |  |  |  | 297.28 |  | 72.28
Итого Оборудование | [8 empty] | 26709.78
Итого | [8 empty] | 422932.58 |  |  |  |  | 297.28 |  | 72.28
В том числе:
Материалы | [8 empty] | 300826.16
Машины и механизмы | [8 empty] | 12813.39
ФОТ | [8 empty] | 35946.97
Накладные расходы | [8 empty] | 31844.1
Сметная прибыль | [8 empty] | 23274.56
НДС 18% | [8 empty] | 76127.86
ВСЕГО по смете | [8 empty] | 499060.44 |  |  |  |  | 297.28 |  | 72.28
|  | Составил | [7 empty] | Сергиенко А.Л.
|  | Проверила | [7 empty] | Замятина Н.А.