## Локальная смета
| СОГЛАСОВАНО: | [11 empty] | УТВЕРЖДАЮ:
| _____________________________ | [11 empty] | Главный врач Я.В. Калина
| " _____ " ________________ 200_ г. | [11 empty] | "____" ______________2009 г.
МУЗ "Городская клиническая поликлиника №5"
(наименование стройки)
ЛОКАЛЬНЫЙ СМЕТНЫЙ РАСЧЕТ №
(локальная смета)
Общестроительные работы: г.Пермь, ул.Никулина,10
на
(наименование работ и затрат, наименование объекта)
Основание: Чертежи марки 85-2009 АС
|  |  | Сметная стоимость ___________________________________________________________ | [5 empty] | ___________________________436,341 |  | тыс.руб.
|  |  | строительных работ ___________________________________________________________ | [5 empty] | ___________________________________________________________337,454 |  | тыс.руб.
|  |  | монтажных работ ___________________________________________________________ | [5 empty] | ___________________________________________________________32,327 |  | тыс.руб.
|  |  | Средства на оплату труда ___________________________________________________________ | [5 empty] | ___________________________57,272 |  | тыс.руб.
|  |  | Сметная трудоемкость ___________________________________________________________ | [5 empty] | ___________________________________________________________644,07 |  | чел.час
Составлен(а) в текущих (прогнозных) ценах по состоянию на 4 кв.2008 г.
№ пп | Обоснование | Наименование | Ед. изм. | Кол. | Стоимость единицы, руб. |  |  |  | Общая стоимость, руб. |  |  |  | Т/з осн. раб.на ед. | Т/з осн. раб. Всего | Т/з мех. на ед. | Т/з мех. Всего
[5 empty] | Всего | В том числе |  |  | Всего | В том числе
[6 empty] | Осн.З/п | Эк.Маш | З/пМех |  | Осн.З/п | Эк.Маш | З/пМех
1 | 2 | 3 | 4 | 5 | 6 | 7 | 8 | 9 | 10 | 11 | 12 | 13 | 14 | 15 | 16 | 17
Раздел 1. Общестроительные работы
Демонтаж
1 | ТЕР46-04-006-03 | Разборка деревянных перегородок чистых щитовых дощатых (Перегородки физиотерапевтических кабин) ИНДЕКС К ПОЗИЦИИ(справочно): 4Q2008 4 квартал 2008 года ОЗП=6,836; ЭМ=3,717; ЗПМ=6,836; МАТ=4,436 НР, (103,83 руб.): 110%*0,94 от ФОТ СП, (70,29 руб.): 70% от ФОТ | 100 м2 | 0.036 | 592.3 | 314.39 | 277.91 | 93.57 | 21.32 | 11.32 | 10 | 3.37 | 29.3 | 1.05 | 6.84 | 0.25
2 | ТЕР46-04-006-04 | Разборка деревянных перегородок из гипсовых, шлакобетонных и фибролитовых плит (Перегородки у приборов отопления) ИНДЕКС К ПОЗИЦИИ(справочно): 4Q2008 4 квартал 2008 года ОЗП=6,836; ЭМ=3,717; ЗПМ=6,836; МАТ=4,436 НР, (340,49 руб.): 110%*0,94 от ФОТ СП, (230,5 руб.): 70% от ФОТ | 100 м2 | 0.054 | 995.38 | 839.36 | 156.02 | 52.53 | 53.75 | 45.33 | 8.42 | 2.84 | 75.01 | 4.05 | 3.84 | 0.21
3 | ТЕР46-04-001-04 | Разборка стен кирпичных ИНДЕКС К ПОЗИЦИИ(справочно): 4Q2008 4 квартал 2008 года ОЗП=6,836; ЭМ=3,717; ЗПМ=6,836; МАТ=4,436 НР, (1968,69 руб.): 110%*0,94 от ФОТ СП, (1332,77 руб.): 70% от ФОТ | 1 м3 | 2.328 | 285.39 | 103.91 | 181.48 | 15.73 | 664.39 | 241.9 | 422.49 | 36.62 | 8.24 | 19.18 | 1.15 | 2.68
4 | ТЕРр63-07-05 | Разборка облицовки стен из плит и плиток: керамических глазурованных плиток ИНДЕКС К ПОЗИЦИИ(справочно): 4Q2008 4 квартал 2008 года ОЗП=6,836; ЭМ=3,717; ЗПМ=6,836; МАТ=4,436 НР, (437,6 руб.): 77%*0,94 от ФОТ СП, (302,29 руб.): 50% от ФОТ | 100 м2 поверхности облицовки | 0,103 10,3/100 | 1059.99 | 831.42 | 228.57 | 27.22 | 109.18 | 85.64 | 23.54 | 2.8 | 74.3 | 7.65 | 1.99 | 0.21
5 | ТЕРр57-02-01 | Разборка покрытий полов: из линолеума и релина ИНДЕКС К ПОЗИЦИИ(справочно): 4Q2008 4 квартал 2008 года ОЗП=6,836; ЭМ=3,717; ЗПМ=6,836; МАТ=4,436 НР, (437,48 руб.): 80%*0,94 от ФОТ СП, (290,88 руб.): 50% от ФОТ | 100 м2 покрытий | 0.665 | 131.48 | 126.2 | 5.28 | 1.78 | 87.43 | 83.92 | 3.51 | 1.18 | 11.39 | 7.57 | 0.13 | 0.09
6 | ТЕРр57-02-04 | Разборка покрытий полов: цементных ИНДЕКС К ПОЗИЦИИ(справочно): 4Q2008 4 квартал 2008 года ОЗП=6,836; ЭМ=3,717; ЗПМ=6,836; МАТ=4,436 НР, (699,03 руб.): 80%*0,94 от ФОТ СП, (464,78 руб.): 50% от ФОТ | 100 м2 покрытий | 0.083 | 3933.66 | 1351.08 | 2582.58 | 287.28 | 326.49 | 112.14 | 214.35 | 23.84 | 111.2 | 9.23 | 21 | 1.74
7 | ТЕРр57-02-03 | Разборка покрытий полов: из керамических плиток ИНДЕКС К ПОЗИЦИИ(справочно): 4Q2008 4 квартал 2008 года ОЗП=6,836; ЭМ=3,717; ЗПМ=6,836; МАТ=4,436 НР, (370,64 руб.): 80%*0,94 от ФОТ СП, (246,44 руб.): 50% от ФОТ | 100 м2 покрытий | 0.083 | 907.43 | 848.92 | 58.51 | 19.7 | 75.32 | 70.46 | 4.86 | 1.64 | 69.87 | 5.8 | 1.44 | 0.12
Общестроительные работы
8 | ТЕР46-02-007-01 | Кладка отдельных участков кирпичных стен и заделка проемов в кирпичных стенах при объеме кладки в одном месте до 5 м3 ИНДЕКС К ПОЗИЦИИ(справочно): 4Q2008 4 квартал 2008 года ОЗП=6,836; ЭМ=3,717; ЗПМ=6,836; МАТ=4,436 НР, (699,91 руб.): 110%*0,94 от ФОТ СП, (473,83 руб.): 70% от ФОТ | 1 м3 | 0.583 | 699.62 | 169.85 | 3.39 |  | 407.88 | 99.02 | 1.98 |  | 14.63 | 8.53
9 | ТЕР15-02-016-03 | Оштукатуривание поверхностей цементно-известковым или цементным раствором по камню и бетону: улучшенное стен ИНДЕКС К ПОЗИЦИИ(справочно): 4Q2008 4 квартал 2008 года ОЗП=6,836; ЭМ=3,717; ЗПМ=6,836; МАТ=4,436 НР, (313,88 руб.): 105%*0,9 * 0,94 от ФОТ СП, (165,19 руб.): 55%*0,85 от ФОТ | 100 м2 оштукатуриваемой поверхности | 0,0415 4,15/100 | 2352.41 | 1148.54 | 198.26 | 97.17 | 97.63 | 47.66 | 8.23 | 4.03 | 85.84 | 3.56 | 6.29 | 0.26
10 | ТЕР10-05-004-03 | Устройство перегородок с двойным металлическим каркасом и двухслойной обшивкой гипсокартонными листами с обеих сторон (С 115-1) с изоляцией с двумя дверными проемами ИНДЕКС К ПОЗИЦИИ(справочно): 4Q2008 4 квартал 2008 года ОЗП=6,836; ЭМ=3,717; ЗПМ=6,836; МАТ=4,436 НР, (30115,31 руб.): 118%*0,9 * 0,94 от ФОТ СП, (16154,54 руб.): 63%*0,85 от ФОТ | 1 м2 перегородки за вычетом проемов | 84.33 | 408.36 | 52.07 | 2.67 | 0.26 | 34437 | 4391.06 | 225.16 | 21.93 | 4.03 | 339.85 | 0.019 | 1.6
11 | ТЕР10-05-008-05 | Облицовка стен по одинарному металлическому каркасу из потолочного профиля гипсокартонными листами (С 623) одним слоем глухих ИНДЕКС К ПОЗИЦИИ(справочно): 4Q2008 4 квартал 2008 года ОЗП=6,836; ЭМ=3,717; ЗПМ=6,836; МАТ=4,436 НР, (692,26 руб.): 118%*0,9 * 0,94 от ФОТ СП, (371,34 руб.): 63%*0,85 от ФОТ | 1 м2 стены | 4.35 | 113.15 | 23.26 | 0.62 | 0.06 | 492.2 | 101.18 | 2.7 | 0.26 | 1.8 | 7.83 | 0.004 | 0.02
12 | ТЕР10-01-059-01 | Установка штучных изделий 2 381,27 = 9 884,27 - 75,03 x 100 ИНДЕКС К ПОЗИЦИИ(справочно): 4Q2008 4 квартал 2008 года ОЗП=6,836; ЭМ=3,717; ЗПМ=6,836; МАТ=4,436 НР, (60,12 руб.): 118%*0,9 * 0,94 от ФОТ СП, (27,41 руб.): 63%*0,85 * 0,85 от ФОТ | 100 шт. изделий | 0.01 | 2381.27 | 856.71 | 261.51 | 23.67 | 23.81 | 8.57 | 2.62 | 0.24 | 75.15 | 0.75 | 4.2 | 0.04
Уд | 1. 203-9130 | Изделия | шт | 100 1 | 75.03 |  |  |  | 75.03
13 | Прайс | Люк ревизионный 400*300 | шт | 1 | 128 |  |  |  | 128
14 | ТЕР15-04-030-03 | Масляная окраска металлических поверхностей: стальных балок, труб диаметром более 50 мм и т.п., количество окрасок 2 ИНДЕКС К ПОЗИЦИИ(справочно): 4Q2008 4 квартал 2008 года ОЗП=6,836; ЭМ=3,717; ЗПМ=6,836; МАТ=4,436 НР, (261,12 руб.): 105%*0,9 * 0,94 от ФОТ СП, (137,42 руб.): 55%*0,85 от ФОТ | 100 м2 окрашиваемой поверхности | 0,084 8,4/100 | 967.31 | 511.84 | 2.73 | 0.14 | 81.25 | 42.99 | 0.23 | 0.01 | 40.59 | 3.41 | 0.04
15 | ТЕРр62-09-01 | Улучшенная масляная окраска ранее окрашенных окон за один раз с расчисткой старой краски: до 10 % ИНДЕКС К ПОЗИЦИИ(справочно): 4Q2008 4 квартал 2008 года ОЗП=6,836; ЭМ=3,717; ЗПМ=6,836; МАТ=4,436 НР, (799,02 руб.): 80%*0,94 от ФОТ СП, (531,26 руб.): 50% от ФОТ | 100 м2 окрашиваемой поверхности | 0.21 | 1248.36 | 738.74 | 8.71 | 1.37 | 262.16 | 155.14 | 1.83 | 0.29 | 60.06 | 12.61 | 0.16 | 0.03
16 | ТЕР11-01-040-01 | Устройство плинтусов поливинилхлоридных на клее КН-2 ИНДЕКС К ПОЗИЦИИ(справочно): 4Q2008 4 квартал 2008 года ОЗП=6,836; ЭМ=3,717; ЗПМ=6,836; МАТ=4,436 НР, (799,4 руб.): 123%*0,9 * 0,94 от ФОТ СП, (489,75 руб.): 75%*0,85 от ФОТ | 100 м плинтусов | 0.9 | 686.99 | 124.87 | 2.32 |  | 618.29 | 112.38 | 2.09 |  | 8.99 | 8.09 | 0.03 | 0.03
Дверные блоки
17 | ТЕР10-01-039-01 | Установка блоков в наружных и внутренних дверных проемах в каменных стенах площадью проема до 3 м2 ИНДЕКС К ПОЗИЦИИ(справочно): 4Q2008 4 квартал 2008 года ОЗП=6,836; ЭМ=3,717; ЗПМ=6,836; МАТ=4,436 НР, (1038,17 руб.): 118%*0,9 * 0,94 от ФОТ СП, (556,9 руб.): 63%*0,85 от ФОТ | 100 м2 проемов | 0,0987 ((2,1*1,1)+(2,1*0,9*4))/100 | 32012.53 | 1362.94 | 1262.06 | 178.42 | 3159.64 | 134.52 | 124.57 | 17.61 | 104.28 | 10.29 | 13.34 | 1.32
Н, Уд | 1. 101-9411 | Скобяные изделия | компл | 0
18 | СЦМ-101-0951 | Замки врезные оцинкованные с цилиндровым механизмом из латуни ИНДЕКС К ПОЗИЦИИ(справочно): 4Q2008 4 квартал 2008 года ОЗП=6,836; ЭМ=3,717; ЗПМ=6,836; МАТ=4,436 | шт | 5 | 83.7 |  |  |  | 418.5
19 | СЦМ-101-0942 | Изделия скобяные общественных зданий одностворных высотой до 2.1 м ИНДЕКС К ПОЗИЦИИ(справочно): 4Q2008 4 квартал 2008 года ОЗП=6,836; ЭМ=3,717; ЗПМ=6,836; МАТ=4,436 | комплект | 5 | 15.21 |  |  |  | 76.05
1 Комната техников
20 | ТЕРр62-17-01 | Окрашивание ранее окрашенных известковой или клеевой краской с расчисткой старой краски: до 10 % ИНДЕКС К ПОЗИЦИИ(справочно): 4Q2008 4 квартал 2008 года ОЗП=6,836; ЭМ=3,717; ЗПМ=6,836; МАТ=4,436 НР, (169,9 руб.): 80%*0,94 от ФОТ СП, (112,97 руб.): 50% от ФОТ | 100 м2 окрашиваемой поверхности | 0.1224 | 1372.54 | 268.63 | 8.71 | 1.37 | 168 | 32.88 | 1.07 | 0.17 | 21.84 | 2.67 | 0.16 | 0.02
21 | ТЕР15-01-050-03 | Облицовка стен декоративным бумажно-слоистым пластиком или листами из синтетических материалов: по сплошному основанию на клее 1 011,39 = 5 490,59 - 44 000,00 x 0,1018 ИНДЕКС К ПОЗИЦИИ(справочно): 4Q2008 4 квартал 2008 года ОЗП=6,836; ЭМ=3,717; ЗПМ=6,836; МАТ=4,436 НР, (656 руб.): 105%*0,9 * 0,94 от ФОТ СП, (345,24 руб.): 55%*0,85 от ФОТ | 100 м2 облицовки | 0.2122 | 1011.39 | 508.03 | 40.67 | 1.09 | 214.62 | 107.8 | 8.63 | 0.23 | 38.87 | 8.25 | 0.56 | 0.12
Уд | 1. 101-1862 | Пластик бумажно-слоистый 2 с декоративной стороной | т.м2 | 0,1018 0,0216 | 44000 |  |  |  | 950.4
22 | Прайс | Вагонка ПВХ, цвет серый Производство "Альта-Профиль" размеры (мм) длина: 3000, ширина: 100, толщина: 10 | м2 | 22.28 | 132 |  |  |  | 2940.96
23 | ТЕР11-01-027-02 | Устройство покрытий на цементном растворе из плиток керамических для полов многоцветных ИНДЕКС К ПОЗИЦИИ(справочно): 4Q2008 4 квартал 2008 года ОЗП=6,836; ЭМ=3,717; ЗПМ=6,836; МАТ=4,436 НР, (1331,13 руб.): 123%*0,9 * 0,94 от ФОТ СП, (815,5 руб.): 75%*0,85 от ФОТ | 100 м2 покрытия | 0.1224 | 10484.6 | 1492.46 | 150.07 | 36.39 | 1283.32 | 182.68 | 18.37 | 4.45 | 119.78 | 14.66 | 2.94 | 0.36
24 | ТЕРр56-09-01 | Демонтаж дверных коробок в каменных стенах: с отбивкой штукатурки в откосах ИНДЕКС К ПОЗИЦИИ(справочно): 4Q2008 4 квартал 2008 года ОЗП=6,836; ЭМ=3,717; ЗПМ=6,836; МАТ=4,436 НР, (221,15 руб.): 82%*0,94 от ФОТ СП, (177,88 руб.): 62% от ФОТ | 100 коробок | 0.02 | 2562.59 | 2044.02 | 518.57 | 54.31 | 51.25 | 40.88 | 10.37 | 1.09 | 179.3 | 3.59 | 3.97 | 0.08
2 Полимеризационная
25 | ТЕРр62-17-01 | Окрашивание ранее окрашенных известковой или клеевой краской с расчисткой старой краски: до 10 % ИНДЕКС К ПОЗИЦИИ(справочно): 4Q2008 4 квартал 2008 года ОЗП=6,836; ЭМ=3,717; ЗПМ=6,836; МАТ=4,436 НР, (40,25 руб.): 80%*0,94 от ФОТ СП, (26,76 руб.): 50% от ФОТ | 100 м2 окрашиваемой поверхности | 0.029 | 1372.54 | 268.63 | 8.71 | 1.37 | 39.8 | 7.79 | 0.25 | 0.04 | 21.84 | 0.63 | 0.16
26 | ТЕР15-01-050-03 | Облицовка стен декоративным бумажно-слоистым пластиком или листами из синтетических материалов: по сплошному основанию на клее 1 011,39 = 5 490,59 - 44 000,00 x 0,1018 ИНДЕКС К ПОЗИЦИИ(справочно): 4Q2008 4 квартал 2008 года ОЗП=6,836; ЭМ=3,717; ЗПМ=6,836; МАТ=4,436 НР, (473,04 руб.): 105%*0,9 * 0,94 от ФОТ СП, (248,95 руб.): 55%*0,85 от ФОТ | 100 м2 облицовки | 0.153 | 1011.39 | 508.03 | 40.67 | 1.09 | 154.74 | 77.73 | 6.22 | 0.17 | 38.87 | 5.95 | 0.56 | 0.09
Уд | 1. 101-1862 | Пластик бумажно-слоистый 2 с декоративной стороной | т.м2 | 0,1018 0,01558 | 44000 |  |  |  | 685.52
27 | Прайс | Вагонка ПВХ, цвет серый производство "Альта-Профиль" размеры (мм) длина: 3000, ширина: 100, толщина: 10 | м2 | 16.07 | 132 |  |  |  | 2121.24
28 | ТЕР15-01-019-05 | Гладкая облицовка стен, столбов, пилястр и откосов (без карнизных, плинтусных и угловых плиток) без установки плиток туалетного гарнитура на клее из сухих смесей: по кирпичу и бетону (фартук у раковины) ИНДЕКС К ПОЗИЦИИ(справочно): 4Q2008 4 квартал 2008 года ОЗП=6,836; ЭМ=3,717; ЗПМ=6,836; МАТ=4,436 НР, (256,5 руб.): 105%*0,9 * 0,94 от ФОТ СП, (134,99 руб.): 55%*0,85 от ФОТ | 100 м2 поверхности облицовки | 0.02 | 11807.8 | 2086.89 | 45.24 | 25.22 | 236.16 | 41.74 | 0.9 | 0.5 | 159.67 | 3.19 | 1.65 | 0.03
29 | ТЕР11-01-027-02 | Устройство покрытий на цементном растворе из плиток керамических для полов многоцветных ИНДЕКС К ПОЗИЦИИ(справочно): 4Q2008 4 квартал 2008 года ОЗП=6,836; ЭМ=3,717; ЗПМ=6,836; МАТ=4,436 НР, (315,41 руб.): 123%*0,9 * 0,94 от ФОТ СП, (193,23 руб.): 75%*0,85 от ФОТ | 100 м2 покрытия | 0.029 | 10484.6 | 1492.46 | 150.07 | 36.39 | 304.05 | 43.28 | 4.35 | 1.06 | 119.78 | 3.47 | 2.94 | 0.09
3 Помещение лабораторной керамики и металлокерамики.
30 | ТЕРр62-17-01 | Окрашивание ранее окрашенных известковой или клеевой краской с расчисткой старой краски: до 10 % ИНДЕКС К ПОЗИЦИИ(справочно): 4Q2008 4 квартал 2008 года ОЗП=6,836; ЭМ=3,717; ЗПМ=6,836; МАТ=4,436 НР, (147,44 руб.): 80%*0,94 от ФОТ СП, (98,03 руб.): 50% от ФОТ | 100 м2 окрашиваемой поверхности | 0.1062 | 1372.54 | 268.63 | 8.71 | 1.37 | 145.76 | 28.53 | 0.93 | 0.15 | 21.84 | 2.32 | 0.16 | 0.02
31 | ТЕР15-01-050-03 | Облицовка стен декоративным бумажно-слоистым пластиком или листами из синтетических материалов: по сплошному основанию на клее 1 011,39 = 5 490,59 - 44 000,00 x 0,1018 ИНДЕКС К ПОЗИЦИИ(справочно): 4Q2008 4 квартал 2008 года ОЗП=6,836; ЭМ=3,717; ЗПМ=6,836; МАТ=4,436 НР, (1047,13 руб.): 105%*0,9 * 0,94 от ФОТ СП, (551,09 руб.): 55%*0,85 от ФОТ | 100 м2 облицовки | 0.3387 | 1011.39 | 508.03 | 40.67 | 1.09 | 342.56 | 172.07 | 13.77 | 0.37 | 38.87 | 13.17 | 0.56 | 0.19
Уд | 1. 101-1862 | Пластик бумажно-слоистый 2 с декоративной стороной | т.м2 | 0,1018 0,03448 | 44000 |  |  |  | 1517.12
32 | Прайс | Вагонка ПВХ, цвет серый производство "Альта-Профиль" размеры (мм) длина: 3000, ширина: 100, толщина: 10 | м2 | 35.56 | 132 |  |  |  | 4693.92
33 | ТЕР11-01-027-02 | Устройство покрытий на цементном растворе из плиток керамических для полов многоцветных ИНДЕКС К ПОЗИЦИИ(справочно): 4Q2008 4 квартал 2008 года ОЗП=6,836; ЭМ=3,717; ЗПМ=6,836; МАТ=4,436 НР, (1154,94 руб.): 123%*0,9 * 0,94 от ФОТ СП, (707,56 руб.): 75%*0,85 от ФОТ | 100 м2 покрытия | 0.1062 | 10484.6 | 1492.46 | 150.07 | 36.39 | 1113.46 | 158.5 | 15.94 | 3.86 | 119.78 | 12.72 | 2.94 | 0.31
4 Литейная
34 | ТЕРр62-17-01 | Окрашивание ранее окрашенных известковой или клеевой краской с расчисткой старой краски: до 10 % ИНДЕКС К ПОЗИЦИИ(справочно): 4Q2008 4 квартал 2008 года ОЗП=6,836; ЭМ=3,717; ЗПМ=6,836; МАТ=4,436 НР, (155,05 руб.): 80%*0,94 от ФОТ СП, (103,09 руб.): 50% от ФОТ | 100 м2 окрашиваемой поверхности | 0.1117 | 1372.54 | 268.63 | 8.71 | 1.37 | 153.31 | 30.01 | 0.97 | 0.15 | 21.84 | 2.44 | 0.16 | 0.02
35 | ТЕР15-01-050-03 | Облицовка стен декоративным бумажно-слоистым пластиком или листами из синтетических материалов: по сплошному основанию на клее 1 011,39 = 5 490,59 - 44 000,00 x 0,1018 ИНДЕКС К ПОЗИЦИИ(справочно): 4Q2008 4 квартал 2008 года ОЗП=6,836; ЭМ=3,717; ЗПМ=6,836; МАТ=4,436 НР, (1022,72 руб.): 105%*0,9 * 0,94 от ФОТ СП, (538,24 руб.): 55%*0,85 от ФОТ | 100 м2 облицовки | 0.3308 | 1011.39 | 508.03 | 40.67 | 1.09 | 334.57 | 168.06 | 13.45 | 0.36 | 38.87 | 12.86 | 0.56 | 0.19
Уд | 1. 101-1862 | Пластик бумажно-слоистый 2 с декоративной стороной | т.м2 | 0,1018 0,03368 | 44000 |  |  |  | 1481.92
36 | Прайс | Вагонка ПВХ, цвет серый производство "Альта-Профиль" размеры (мм) длина: 3000, ширина: 100, толщина: 10 | м2 | 34.73 | 132 |  |  |  | 4584.36
37 | ТЕР11-01-027-02 | Устройство покрытий на цементном растворе из плиток керамических для полов многоцветных ИНДЕКС К ПОЗИЦИИ(справочно): 4Q2008 4 квартал 2008 года ОЗП=6,836; ЭМ=3,717; ЗПМ=6,836; МАТ=4,436 НР, (1214,75 руб.): 123%*0,9 * 0,94 от ФОТ СП, (744,2 руб.): 75%*0,85 от ФОТ | 100 м2 покрытия | 0.1117 | 10484.6 | 1492.46 | 150.07 | 36.39 | 1171.13 | 166.71 | 16.76 | 4.06 | 119.78 | 13.38 | 2.94 | 0.33
38 | ТЕР11-01-021-01 | Устройство покрытий однослойных самонивелирующих толщиной 4 мм 1 852,73 = 3 311,35 - 421,50 x 0,149 - 5,94 x 0,7 - 1 718,96 x 0,002 - 16,19 x 77 - 239,57 x 0,591 ИНДЕКС К ПОЗИЦИИ(справочно): 4Q2008 4 квартал 2008 года ОЗП=6,836; ЭМ=3,717; ЗПМ=6,836; МАТ=4,436 НР, (813,41 руб.): 123%*0,9 * 0,94 от ФОТ СП, (498,33 руб.): 75%*0,85 от ФОТ | 100 м2 покрытия | 0.1117 | 1852.73 | 877.66 | 284.12 | 146.1 | 206.95 | 98.03 | 31.74 | 16.32 | 69.6 | 7.77 | 11.2 | 1.25
Уд | 1. 101-1305 | Портландцемент общестроительного назначения бездобавочный марки 400 | т | 0,149 0,01664 | 421.5 |  |  |  | 7.01
Уд | 2. 101-9130 | Карборунд | кг | 0,7 0,07819 | 5.94 |  |  |  | 0.46
Уд | 3. 113-0005 | Аммоний сернокислый (сульфат аммония) очищенный | т | 0,002 0,0002234 | 1718.96 |  |  |  | 0.38
Уд | 4. 113-0305 | Дисперсия поливинилацетатная непластифицированная марки Д50Н | кг | 77 8,601 | 16.19 |  |  |  | 139.25
Уд | 5. 408-9051 | Песок кварцевый | т | 0,591 0,06601 | 239.57 |  |  |  | 15.81
39 | Прайс | ЦЕМБЕКСУ2 Самовыравнивающийся шпаклевочный материал на базе цемента. | кг | 85 | 40.95 |  |  |  | 3480.75
5 Гипсовочная
40 | ТЕРр62-17-01 | Окрашивание ранее окрашенных известковой или клеевой краской с расчисткой старой краски: до 10 % ИНДЕКС К ПОЗИЦИИ(справочно): 4Q2008 4 квартал 2008 года ОЗП=6,836; ЭМ=3,717; ЗПМ=6,836; МАТ=4,436 НР, (258,88 руб.): 80%*0,94 от ФОТ СП, (172,13 руб.): 50% от ФОТ | 100 м2 окрашиваемой поверхности | 0.1865 | 1372.54 | 268.63 | 8.71 | 1.37 | 255.98 | 50.1 | 1.62 | 0.26 | 21.84 | 4.07 | 0.16 | 0.03
41 | ТЕР15-01-050-03 | Облицовка стен декоративным бумажно-слоистым пластиком или листами из синтетических материалов: по сплошному основанию на клее 1 011,39 = 5 490,59 - 44 000,00 x 0,1018 ИНДЕКС К ПОЗИЦИИ(справочно): 4Q2008 4 квартал 2008 года ОЗП=6,836; ЭМ=3,717; ЗПМ=6,836; МАТ=4,436 НР, (1421,19 руб.): 105%*0,9 * 0,94 от ФОТ СП, (747,95 руб.): 55%*0,85 от ФОТ | 100 м2 облицовки | 0.4597 | 1011.39 | 508.03 | 40.67 | 1.09 | 464.94 | 233.54 | 18.7 | 0.5 | 38.87 | 17.87 | 0.56 | 0.26
Уд | 1. 101-1862 | Пластик бумажно-слоистый 2 с декоративной стороной | т.м2 | 0,1018 0,0468 | 44000 |  |  |  | 2059.2
42 | Прайс | Вагонка ПВХ, цвет серый производство "Альта-Профиль" размеры (мм) длина: 3000, ширина: 100, толщина: 10 | м2 | 45.27 | 132 |  |  |  | 5975.64
43 | ТЕР11-01-027-02 | Устройство покрытий на цементном растворе из плиток керамических для полов многоцветных ИНДЕКС К ПОЗИЦИИ(справочно): 4Q2008 4 квартал 2008 года ОЗП=6,836; ЭМ=3,717; ЗПМ=6,836; МАТ=4,436 НР, (2028,25 руб.): 123%*0,9 * 0,94 от ФОТ СП, (1242,58 руб.): 75%*0,85 от ФОТ | 100 м2 покрытия | 0.1865 | 10484.6 | 1492.46 | 150.07 | 36.39 | 1955.38 | 278.34 | 27.99 | 6.79 | 119.78 | 22.34 | 2.94 | 0.55
6 Паяльно - шлифовальная
44 | ТЕРр62-17-01 | Окрашивание ранее окрашенных известковой или клеевой краской с расчисткой старой краски: до 10 % ИНДЕКС К ПОЗИЦИИ(справочно): 4Q2008 4 квартал 2008 года ОЗП=6,836; ЭМ=3,717; ЗПМ=6,836; МАТ=4,436 НР, (90,48 руб.): 80%*0,94 от ФОТ СП, (60,16 руб.): 50% от ФОТ | 100 м2 окрашиваемой поверхности | 0.0652 | 1372.54 | 268.63 | 8.71 | 1.37 | 89.49 | 17.51 | 0.57 | 0.09 | 21.84 | 1.42 | 0.16 | 0.01
45 | ТЕР15-01-050-03 | Облицовка стен декоративным бумажно-слоистым пластиком или листами из синтетических материалов: по сплошному основанию на клее 1 011,39 = 5 490,59 - 44 000,00 x 0,1018 ИНДЕКС К ПОЗИЦИИ(справочно): 4Q2008 4 квартал 2008 года ОЗП=6,836; ЭМ=3,717; ЗПМ=6,836; МАТ=4,436 НР, (888,82 руб.): 105%*0,9 * 0,94 от ФОТ СП, (467,78 руб.): 55%*0,85 от ФОТ | 100 м2 облицовки | 0.2875 | 1011.39 | 508.03 | 40.67 | 1.09 | 290.77 | 146.06 | 11.69 | 0.31 | 38.87 | 11.18 | 0.56 | 0.16
Уд | 1. 101-1862 | Пластик бумажно-слоистый 2 с декоративной стороной | т.м2 | 0,1018 0,02927 | 44000 |  |  |  | 1287.88
46 | Прайс | Вагонка ПВХ, цвет серый производство "Альта-Профиль" размеры (мм) длина: 3000, ширина: 100, толщина: 10 | м2 | 30.19 | 132 |  |  |  | 3985.08
47 | ТЕР11-01-027-02 | Устройство покрытий на цементном растворе из плиток керамических для полов многоцветных ИНДЕКС К ПОЗИЦИИ(справочно): 4Q2008 4 квартал 2008 года ОЗП=6,836; ЭМ=3,717; ЗПМ=6,836; МАТ=4,436 НР, (709,06 руб.): 123%*0,9 * 0,94 от ФОТ СП, (434,4 руб.): 75%*0,85 от ФОТ | 100 м2 покрытия | 0.0652 | 10484.6 | 1492.46 | 150.07 | 36.39 | 683.6 | 97.31 | 9.78 | 2.37 | 119.78 | 7.81 | 2.94 | 0.19
7 Коридор
48 | ТЕРр62-17-01 | Окрашивание ранее окрашенных известковой или клеевой краской с расчисткой старой краски: до 10 % ИНДЕКС К ПОЗИЦИИ(справочно): 4Q2008 4 квартал 2008 года ОЗП=6,836; ЭМ=3,717; ЗПМ=6,836; МАТ=4,436 НР, (40,1 руб.): 80%*0,94 от ФОТ СП, (26,66 руб.): 50% от ФОТ | 100 м2 окрашиваемой поверхности | 0.0289 | 1372.54 | 268.63 | 8.71 | 1.37 | 39.67 | 7.76 | 0.25 | 0.04 | 21.84 | 0.63 | 0.16
49 | ТЕР15-01-050-03 | Облицовка стен декоративным бумажно-слоистым пластиком или листами из синтетических материалов: по сплошному основанию на клее 1 011,39 = 5 490,59 - 44 000,00 x 0,1018 ИНДЕКС К ПОЗИЦИИ(справочно): 4Q2008 4 квартал 2008 года ОЗП=6,836; ЭМ=3,717; ЗПМ=6,836; МАТ=4,436 НР, (499,03 руб.): 105%*0,9 * 0,94 от ФОТ СП, (262,63 руб.): 55%*0,85 от ФОТ | 100 м2 облицовки | 0.1614 | 1011.39 | 508.03 | 40.67 | 1.09 | 163.24 | 82 | 6.56 | 0.18 | 38.87 | 6.27 | 0.56 | 0.09
Уд | 1. 101-1862 | Пластик бумажно-слоистый 2 с декоративной стороной | т.м2 | 0,1018 0,01643 | 44000 |  |  |  | 722.92
50 | Прайс | Вагонка ПВХ, цвет серый производство "Альта-Профиль" размеры (мм) длина: 3000, ширина: 100, толщина: 10 | м2 | 16.95 | 132 |  |  |  | 2237.4
51 | ТЕР11-01-027-02 | Устройство покрытий на цементном растворе из плиток керамических для полов многоцветных ИНДЕКС К ПОЗИЦИИ(справочно): 4Q2008 4 квартал 2008 года ОЗП=6,836; ЭМ=3,717; ЗПМ=6,836; МАТ=4,436 НР, (314,28 руб.): 123%*0,9 * 0,94 от ФОТ СП, (192,54 руб.): 75%*0,85 от ФОТ | 100 м2 покрытия | 0.0289 | 10484.6 | 1492.46 | 150.07 | 36.39 | 303 | 43.13 | 4.34 | 1.05 | 119.78 | 3.46 | 2.94 | 0.09
8 Коридор
52 | ТЕРр62-17-01 | Окрашивание ранее окрашенных известковой или клеевой краской с расчисткой старой краски: до 10 % ИНДЕКС К ПОЗИЦИИ(справочно): 4Q2008 4 квартал 2008 года ОЗП=6,836; ЭМ=3,717; ЗПМ=6,836; МАТ=4,436 НР, (62,61 руб.): 80%*0,94 от ФОТ СП, (41,63 руб.): 50% от ФОТ | 100 м2 окрашиваемой поверхности | 0.0451 | 1372.54 | 268.63 | 8.71 | 1.37 | 61.9 | 12.12 | 0.39 | 0.06 | 21.84 | 0.99 | 0.16 | 0.01
53 | ТЕР15-01-050-03 | Облицовка стен декоративным бумажно-слоистым пластиком или листами из синтетических материалов: по сплошному основанию на клее 1 011,39 = 5 490,59 - 44 000,00 x 0,1018 ИНДЕКС К ПОЗИЦИИ(справочно): 4Q2008 4 квартал 2008 года ОЗП=6,836; ЭМ=3,717; ЗПМ=6,836; МАТ=4,436 НР, (485,97 руб.): 105%*0,9 * 0,94 от ФОТ СП, (255,76 руб.): 55%*0,85 от ФОТ | 100 м2 облицовки | 0.1572 | 1011.39 | 508.03 | 40.67 | 1.09 | 158.99 | 79.86 | 6.39 | 0.17 | 38.87 | 6.11 | 0.56 | 0.09
Уд | 1. 101-1862 | Пластик бумажно-слоистый 2 с декоративной стороной | т.м2 | 0,1018 0,016 | 44000 |  |  |  | 704
54 | Прайс | Вагонка ПВХ, цвет серый производство "Альта-Профиль" размеры (мм) длина: 3000, ширина: 100, толщина: 10 | м2 | 16.51 | 132 |  |  |  | 2179.32
55 | ТЕР11-01-027-02 | Устройство покрытий на цементном растворе из плиток керамических для полов многоцветных ИНДЕКС К ПОЗИЦИИ(справочно): 4Q2008 4 квартал 2008 года ОЗП=6,836; ЭМ=3,717; ЗПМ=6,836; МАТ=4,436 НР, (490,47 руб.): 123%*0,9 * 0,94 от ФОТ СП, (300,48 руб.): 75%*0,85 от ФОТ | 100 м2 покрытия | 0.0451 | 10484.6 | 1492.46 | 150.07 | 36.39 | 472.86 | 67.31 | 6.77 | 1.64 | 119.78 | 5.4 | 2.94 | 0.13
Итого прямые затраты по смете с учетом индексов, в текущих ценах | [8 empty] | 282988.88 | 56157.47 | 4814.82 | 1114.96 |  | 644.07 |  | 13.31
Накладные расходы | [8 empty] | 55444.9
В том числе, справочно:
77%*0,94 ФОТ (от 604,58) (Поз. 4) | [8 empty] | 437.6
80%*0,94 ФОТ (от 4349,55) (Поз. 5-7, 15, 20, 25, 30, 34, 40, 44, 48, 52) | [8 empty] | 3270.86
82%*0,94 ФОТ (от 286,91) (Поз. 24) | [8 empty] | 221.15
105%*0,9 * 0,94 ФОТ (от 8246,54) (Поз. 9, 14, 21, 26, 28, 31, 35, 41, 45, 49, 53) | [8 empty] | 7325.4
110%*0,94 ФОТ (от 3010,58) (Поз. 1-3, 8) | [8 empty] | 3112.94
118%*0,9 * 0,94 ФОТ (от 31960,82) (Поз. 10-11, 17-19, 12) | [8 empty] | 31905.85
123%*0,9 * 0,94 ФОТ (от 8813,45) (Поз. 16, 23, 29, 33, 37-38, 43, 47, 51, 55) | [8 empty] | 9171.1
Сметная прибыль | [8 empty] | 31346.37
В том числе, справочно:
50% ФОТ (от 4954,13) (Поз. 4-7, 15, 20, 25, 30, 34, 40, 44, 48, 52) | [8 empty] | 2477.07
55%*0,85 ФОТ (от 8246,54) (Поз. 9, 14, 21, 26, 28, 31, 35, 41, 45, 49, 53) | [8 empty] | 3855.26
62% ФОТ (от 286,91) (Поз. 24) | [8 empty] | 177.88
63%*0,85 ФОТ (от 31900,6) (Поз. 10-11, 17-19) | [8 empty] | 17082.77
63%*0,85 * 0,85 ФОТ (от 60,22) (Поз. 12) | [8 empty] | 27.41
70% ФОТ (от 3010,58) (Поз. 1-3, 8) | [8 empty] | 2107.41
75%*0,85 ФОТ (от 8813,45) (Поз. 16, 23, 29, 33, 37-38, 43, 47, 51, 55) | [8 empty] | 5618.57
Итоги по смете:
Итого Строительные работы | [8 empty] | 337453.48 |  |  |  |  | 644.07 |  | 13.31
Итого Монтажные работы | [8 empty] | 32326.67
Итого | [8 empty] | 369780.15 |  |  |  |  | 644.07 |  | 13.31
В том числе:
Материалы | [8 empty] | 222016.59
Машины и механизмы | [8 empty] | 4814.82
ФОТ | [8 empty] | 57272.43
Накладные расходы | [8 empty] | 55444.9
Сметная прибыль | [8 empty] | 31346.37
НДС 18% | [8 empty] | 66560.43
ВСЕГО по смете | [8 empty] | 436340.58 |  |  |  |  | 644.07 |  | 13.31
|  | Составил | [7 empty] | Сергиенко А.Л.
|  | Проверила | [7 empty] | Замятина Н.А.