## Локальная смета
| СОГЛАСОВАНО: | [11 empty] | УТВЕРЖДАЮ:
Главный врач
| _____________________________ | [11 empty] | Я.В. Калина
| " _____ " ________________ 200_ г. | [11 empty] | "____" ______________2009 г.
МУЗ "Городская клиническая поликлиника №5"
(наименование стройки)
ЛОКАЛЬНЫЙ СМЕТНЫЙ РАСЧЕТ №
(локальная смета)
|  | на |  | монтаж системы вентиляции: г.Пермь, ул.Никулина,10
(наименование работ и затрат, наименование объекта)
Основание: Чертежи марки 85-2009 ОВ
|  |  | Сметная стоимость ___________________________________________________________ | [5 empty] | ___________________________323,834 |  | тыс.руб.
|  |  | строительных работ ___________________________________________________________ | [5 empty] | ___________________________________________________________129,016 |  | тыс.руб.
|  |  | монтажных работ ___________________________________________________________ | [5 empty] | ___________________________________________________________145,420 |  | тыс.руб.
|  |  | Средства на оплату труда ___________________________________________________________ | [5 empty] | ___________________________16,423 |  | тыс.руб.
|  |  | Сметная трудоемкость ___________________________________________________________ | [5 empty] | ___________________________________________________________173,11 |  | чел.час
Составлен(а) в текущих (прогнозных) ценах по состоянию на 4 кв. 2008 г.
№ пп | Обоснование | Наименование | Ед. изм. | Кол. | Стоимость единицы, руб. |  |  |  | Общая стоимость, руб. |  |  |  | Т/з осн. раб.на ед. | Т/з осн. раб. Всего | Т/з мех. на ед. | Т/з мех. Всего
[5 empty] | Всего | В том числе |  |  | Всего | В том числе
[6 empty] | Осн.З/п | Эк.Маш | З/пМех |  | Осн.З/п | Эк.Маш | З/пМех
1 | 2 | 3 | 4 | 5 | 6 | 7 | 8 | 9 | 10 | 11 | 12 | 13 | 14 | 15 | 16 | 17
Раздел 1. Работы по монтажу систем вентиляции.
Демонтаж
1 | ТЕРр65-30-02 | Разборка воздуховодов из листовой стали толщиной до 0,9 мм диаметром/периметром до: 320 мм /1000 мм ИНДЕКС К ПОЗИЦИИ(справочно): 4Q2008 4 квартал 2008 года ОЗП=6,836; ЭМ=3,717; ЗПМ=6,836; МАТ=4,436 НР, (254,26 руб.): 74%*0,94 от ФОТ СП, (182,76 руб.): 50% от ФОТ | 100 м2 поверхности воздуховодов | 0,108 0,3*4*9/100 | 515.26 | 484.79 | 30.47 | 10.26 | 55.65 | 52.36 | 3.29 | 1.11 | 39.9 | 4.31 | 0.75 | 0.08
2 | ТЕРр65-30-02 | Разборка воздуховодов из листовой стали толщиной до 0,9 мм диаметром/периметром до: 320 мм /1000 мм ИНДЕКС К ПОЗИЦИИ(справочно): 4Q2008 4 квартал 2008 года ОЗП=6,836; ЭМ=3,717; ЗПМ=6,836; МАТ=4,436 НР, (301,29 руб.): 74%*0,94 от ФОТ СП, (216,57 руб.): 50% от ФОТ | 100 м2 поверхности воздуховодов | 0,128 0,4*4*8/100 | 515.26 | 484.79 | 30.47 | 10.26 | 65.95 | 62.05 | 3.9 | 1.31 | 39.9 | 5.11 | 0.75 | 0.1
3 | ТЕРр65-31-02 | Демонтаж вытяжного шкафа весом до: 0,1 т ИНДЕКС К ПОЗИЦИИ(справочно): 4Q2008 4 квартал 2008 года ОЗП=6,836; ЭМ=3,717; ЗПМ=6,836; МАТ=4,436 НР, (667,53 руб.): 74%*0,94 от ФОТ СП, (479,82 руб.): 50% от ФОТ | 100 шт. | 0.01 | 14072.7 | 14021.1 | 51.6 | 17.37 | 140.73 | 140.21 | 0.52 | 0.17 | 1154 | 11.54 | 1.27 | 0.01
П1
4 | ТЕР20-04-001-02 | Установка агрегатов воздушно-отопительных массой до 0,4 т ИНДЕКС К ПОЗИЦИИ(справочно): 4Q2008 4 квартал 2008 года ОЗП=6,836; ЭМ=3,717; ЗПМ=6,836; МАТ=4,436 НР, (1007,04 руб.): 128%*0,94 * 0,94 от ФОТ СП, (739,02 руб.): 83% от ФОТ | 1 агрегат | 1 | 264.29 | 128.84 | 43.79 | 1.41 | 264.29 | 128.84 | 43.79 | 1.41 | 10.34 | 10.34 | 0.22 | 0.22
Н, Уд | 1. 300-9003 | Агрегаты воздушно-отопительные | шт | 1 1
5 | Прайс | Приточная установка с эл.нагревателем "Компакт-1109М" | комп | 1 | 32669.49 |  |  |  | 32669.49
6 | ТЕРм08-01-081-03 | Аппарат (Система автоматического управления) ИНДЕКС К ПОЗИЦИИ(справочно): 4Q2008 4 квартал 2008 года ОЗП=6,836; ЭМ=3,717; ЗПМ=6,836; МАТ=4,436 НР, (78,28 руб.): 80%*0,94 * 0,94 от ФОТ СП, (66,44 руб.): 60% от ФОТ | шт. | 1 | 33.54 | 15.46 | 9.26 | 0.74 | 33.54 | 15.46 | 9.26 | 0.74 | 1.13 | 1.13 | 0.08 | 0.08
7 | Прайс | Система автоматического управления SCM 300/15 | компл | 1 | 31525.42 |  |  |  | 31525.42
8 | ТЕР20-02-003-10 | Установка решеток наружных ИНДЕКС К ПОЗИЦИИ(справочно): 4Q2008 4 квартал 2008 года ОЗП=6,836; ЭМ=3,717; ЗПМ=6,836; МАТ=4,436 НР, (105,53 руб.): 128%*0,94 * 0,94 от ФОТ СП, (77,45 руб.): 83% от ФОТ | 1 решетка | 1 | 84.98 | 13.65 | 1.23 |  | 84.98 | 13.65 | 1.23 |  | 1.07 | 1.07 | 0.01 | 0.01
9 | Прайс | Решетка наружная АРН 400х200 | шт | 1 | 720.34 |  |  |  | 720.34
10 | ТЕР20-02-006-01 | Установка заслонок воздушных и клапанов воздушных КВР с электрическим или пневматическим приводом диаметром до 250 мм 44,21 = 1 424,17 - 1 379,96 ИНДЕКС К ПОЗИЦИИ(справочно): 4Q2008 4 квартал 2008 года ОЗП=6,836; ЭМ=3,717; ЗПМ=6,836; МАТ=4,436 НР, (160,82 руб.): 128%*0,94 * 0,94 от ФОТ СП, (118,02 руб.): 83% от ФОТ | 1 шт. | 1 | 44.21 | 20.8 | 2.36 |  | 44.21 | 20.8 | 2.36 |  | 1.63 | 1.63 | 0.01 | 0.01
Уд | 1. 300-9130-10 | Заслонки воздушные унифицированные с электрическим приводом МЭО 0.63/0.63-0.25П диаметром до 250 мм | шт | 1 1 | 1379.96 |  |  |  | 1379.96
11 | Прайс | Клапан АВК 400х200 | шт | 1 | 1949.15 |  |  |  | 1949.15
12 | Прайс | Эл.привод DAN2N | шт | 1 | 1864.41 |  |  |  | 1864.41
13 | ТЕР20-02-014-01 | Установка шумоглушителей вентиляционных трубчатых 22,75 = 487,57 - 464,82 ИНДЕКС К ПОЗИЦИИ(справочно): 4Q2008 4 квартал 2008 года ОЗП=6,836; ЭМ=3,717; ЗПМ=6,836; МАТ=4,436 НР, (106,24 руб.): 128%*0,94 * 0,94 от ФОТ СП, (77,96 руб.): 83% от ФОТ | 1 шт. | 1 | 22.75 | 13.74 | 2 |  | 22.75 | 13.74 | 2 |  | 1.09 | 1.09 | 0.01 | 0.01
Уд | 1. 300-0232 | Глушители шума круглого сечения на бандажном соединении марка ГТК-1-1, диаметр обечайки 125 мм, масса наполнителя 1.16 кг | шт | 1 1 | 464.82 |  |  |  | 464.82
Н, Уд | 2. 300-1224 | Крепления для трубопроводов: кронштейны, планки, хомуты | кг | 0 | 15.43
14 | Прайс | Глушитель шума RSA 400х200 | шт | 1 | 2076.27 |  |  |  | 2076.27
15 | ТЕР20-02-018-01 | Установка вставок гибких к вентиляторам 78,36 = 296,03 - 217,67 ИНДЕКС К ПОЗИЦИИ(справочно): 4Q2008 4 квартал 2008 года ОЗП=6,836; ЭМ=3,717; ЗПМ=6,836; МАТ=4,436 НР, (221,59 руб.): 128%*0,94 * 0,94 от ФОТ СП, (162,61 руб.): 83% от ФОТ | 1 м2 | 0,4 0,2*2 | 78.36 | 71.65 | 0.77 |  | 31.34 | 28.66 | 0.31 |  | 5.75 | 2.3 | 0.01
Уд | 1. 300-0231 | Вставки гибкие к радиальным (центробежным) вентиляторам из парусины и сортовой стали | м2 | 1 0,4 | 217.67 |  |  |  | 87.07
16 | Прайс | Гибкие вставки DS 40х20 | шт | 2 | 423.73 |  |  |  | 847.46
17 | ТЕР20-02-002-01 | Установка диффузоров. ИНДЕКС К ПОЗИЦИИ(справочно): 4Q2008 4 квартал 2008 года ОЗП=6,836; ЭМ=3,717; ЗПМ=6,836; МАТ=4,436 НР, (1008,27 руб.): 128%*0,94 * 0,94 от ФОТ СП, (739,93 руб.): 83% от ФОТ | 1 решетка | 7 2+5 | 21.07 | 18.63 | 2.44 |  | 147.49 | 130.41 | 17.08 |  | 1.46 | 10.22 | 0.01 | 0.07
18 | Прайс | Диффузор универсальный ДПУ-М100 | шт | 2 | 101.69 |  |  |  | 203.39
19 | Прайс | Диффузор универсальный ДПУ-М125 | шт | 5 | 186.44 |  |  |  | 932.2
Воздуховоды
20 | ТЕР20-01-002-33 | Прокладка воздуховодов класса П (плотные) из оцинкованной стали толщиной 0,7 мм, периметром от 1000 до 1600 мм ИНДЕКС К ПОЗИЦИИ(справочно): 4Q2008 4 квартал 2008 года ОЗП=6,836; ЭМ=3,717; ЗПМ=6,836; МАТ=4,436 НР, (462,82 руб.): 128%*0,94 * 0,94 от ФОТ СП, (339,64 руб.): 83% от ФОТ | 100 м2 поверхности воздуховодов | 0,036 (0,4+0,2)*2*3/100 | 32471.16 | 1656.93 | 106.16 | 5.97 | 1168.96 | 59.65 | 3.82 | 0.21 | 132.98 | 4.79 | 0.95 | 0.03
Н, Уд | 1. 300-0475 | Крепления для воздуховодов подвески СТД6208, СТД6209, СТД6210 | т | 0 | 8430.99
Н, Уд | 2. 300-9110-35 | Дроссель-клапаны в обечайке с сектором управления из тонколистовой оцинкованной и сортовой стали прямоугольные периметром до от 1100 до 1600 мм | шт | 0 | 754.68
Н, Уд | 3. 300-9430-3 | Сетки металлические в рамках площадью в свету м2 до 0,5 | м2 | 0 | 65.85
Н, Уд | 4. 300-9640-1 | Заглушки питометражных лючков СТД-8281 в сборе с ниппелем | шт | 0 | 2.11
21 | ТЕР20-01-002-33 | Прокладка воздуховодов класса П (плотные) из оцинкованной стали толщиной 0,7 мм, периметром от 1000 до 1600 мм ИНДЕКС К ПОЗИЦИИ(справочно): 4Q2008 4 квартал 2008 года ОЗП=6,836; ЭМ=3,717; ЗПМ=6,836; МАТ=4,436 НР, (385,73 руб.): 128%*0,94 * 0,94 от ФОТ СП, (283,07 руб.): 83% от ФОТ | 100 м2 поверхности воздуховодов | 0,03 (0,3+0,2)*2*3/100 | 32471.16 | 1656.93 | 106.16 | 5.97 | 974.13 | 49.71 | 3.18 | 0.18 | 132.98 | 3.99 | 0.95 | 0.03
Н, Уд | 1. 300-0475 | Крепления для воздуховодов подвески СТД6208, СТД6209, СТД6210 | т | 0 | 8430.99
Н, Уд | 2. 300-9110-35 | Дроссель-клапаны в обечайке с сектором управления из тонколистовой оцинкованной и сортовой стали прямоугольные периметром до от 1100 до 1600 мм | шт | 0 | 754.68
Н, Уд | 3. 300-9430-3 | Сетки металлические в рамках площадью в свету м2 до 0,5 | м2 | 0 | 65.85
Н, Уд | 4. 300-9640-1 | Заглушки питометражных лючков СТД-8281 в сборе с ниппелем | шт | 0 | 2.11
22 | ТЕР20-01-002-28 | Прокладка воздуховодов класса Н (нормальные) из оцинкованной стали d 125 мм б=0,5мм ИНДЕКС К ПОЗИЦИИ(справочно): 4Q2008 4 квартал 2008 года ОЗП=6,836; ЭМ=3,717; ЗПМ=6,836; МАТ=4,436 НР, (174,97 руб.): 128%*0,94 * 0,94 от ФОТ СП, (128,4 руб.): 83% от ФОТ | 100 м2 поверхности воздуховодов | 0,011775 0,125*3,14*3/100 | 33354.93 | 1914.98 | 116.41 | 6.76 | 392.75 | 22.55 | 1.37 | 0.08 | 153.69 | 1.81 | 1.05 | 0.01
Н, Уд | 1. 300-0475 | Крепления для воздуховодов подвески СТД6208, СТД6209, СТД6210 | т | 0 | 8430.99
Н, Уд | 2. 300-9110-2 | Дроссель-клапаны в обечайке с сектором управления из тонколистовой оцинкованной и сортовой стали круглые диаметром до 450 мм | шт | 0 | 293.48
Н, Уд | 3. 300-9430-1 | Сетки металлические в рамках площадью в свету м2 до 0,2 | м2 | 0 | 77.05
Н, Уд | 4. 300-9520-21 | Шиберы в обечайке из тонколистовой оцинкованной и сортовой стали круглые диаметром до 500 мм | шт | 0 | 471.12
Н, Уд | 5. 300-9640-1 | Заглушки питометражных лючков СТД-8281 в сборе с ниппелем | шт | 0 | 2.11
23 | ТЕР20-01-002-28 | Прокладка воздуховодов класса Н (нормальные) из оцинкованной стали d 100 мм б=0,5мм ИНДЕКС К ПОЗИЦИИ(справочно): 4Q2008 4 квартал 2008 года ОЗП=6,836; ЭМ=3,717; ЗПМ=6,836; МАТ=4,436 НР, (23,36 руб.): 128%*0,94 * 0,94 от ФОТ СП, (17,14 руб.): 83% от ФОТ | 100 м2 поверхности воздуховодов | 0,00157 0,100*3,14*0,5/100 | 33354.93 | 1914.98 | 116.41 | 6.76 | 52.37 | 3.01 | 0.18 | 0.01 | 153.69 | 0.24 | 1.05
Н, Уд | 1. 300-0475 | Крепления для воздуховодов подвески СТД6208, СТД6209, СТД6210 | т | 0 | 8430.99
Н, Уд | 2. 300-9110-2 | Дроссель-клапаны в обечайке с сектором управления из тонколистовой оцинкованной и сортовой стали круглые диаметром до 450 мм | шт | 0 | 293.48
Н, Уд | 3. 300-9430-1 | Сетки металлические в рамках площадью в свету м2 до 0,2 | м2 | 0 | 77.05
Н, Уд | 4. 300-9520-21 | Шиберы в обечайке из тонколистовой оцинкованной и сортовой стали круглые диаметром до 500 мм | шт | 0 | 471.12
Н, Уд | 5. 300-9640-1 | Заглушки питометражных лючков СТД-8281 в сборе с ниппелем | шт | 0 | 2.11
24 | ТЕР20-01-002-28 | Переход из тонколистовой стали 300*250 ИНДЕКС К ПОЗИЦИИ(справочно): 4Q2008 4 квартал 2008 года ОЗП=6,836; ЭМ=3,717; ЗПМ=6,836; МАТ=4,436 НР, (62,4 руб.): 128%*0,94 * 0,94 от ФОТ СП, (45,79 руб.): 83% от ФОТ | 100 м2 поверхности воздуховодов | 0.0042 | 33354.93 | 1914.98 | 116.41 | 6.76 | 140.09 | 8.04 | 0.49 | 0.03 | 153.69 | 0.65 | 1.05
Н, Уд | 1. 300-0475 | Крепления для воздуховодов подвески СТД6208, СТД6209, СТД6210 | т | 0 | 8430.99
Н, Уд | 2. 300-9110-2 | Дроссель-клапаны в обечайке с сектором управления из тонколистовой оцинкованной и сортовой стали круглые диаметром до 450 мм | шт | 0 | 293.48
Н, Уд | 3. 300-9430-1 | Сетки металлические в рамках площадью в свету м2 до 0,2 | м2 | 0 | 77.05
Н, Уд | 4. 300-9520-21 | Шиберы в обечайке из тонколистовой оцинкованной и сортовой стали круглые диаметром до 500 мм | шт | 0 | 471.12
Н, Уд | 5. 300-9640-1 | Заглушки питометражных лючков СТД-8281 в сборе с ниппелем | шт | 0 | 2.11
25 | ТЕР26-01-015-01 | Изоляция трубопроводов конструкциями полносборными на основе: плит минераловатных марки 75 ИНДЕКС К ПОЗИЦИИ(справочно): 4Q2008 4 квартал 2008 года ОЗП=6,836; ЭМ=3,717; ЗПМ=6,836; МАТ=4,436 НР, (820,7 руб.): 100%*0,9 * 0,94 от ФОТ СП, (577,21 руб.): 70%*0,85 от ФОТ | 1 м3 изоляции | 0.22 | 4711.05 | 645.04 | 68.31 |  | 1036.43 | 141.91 | 15.03 |  | 45.78 | 10.07 | 0.7 | 0.15
Н, Уд | 1. 104-9220 | Материалы теплоизоляционные | м3 | 1,54 0,3388
26 | Прайс | Теплоизоляция 40 мм URSA | м3 | 0.3388 | 2966.1 |  |  |  | 1004.92
27 | ТЕР26-01-050-01 | Покрытие поверхности изоляции трубопроводов фольгой алюминиевой дублированной ИНДЕКС К ПОЗИЦИИ(справочно): 4Q2008 4 квартал 2008 года ОЗП=6,836; ЭМ=3,717; ЗПМ=6,836; МАТ=4,436 НР, (519,45 руб.): 100%*0,9 * 0,94 от ФОТ СП, (365,34 руб.): 70%*0,85 от ФОТ | 100 м2 поверхности покрытия изоляции | 0.039 | 8887.58 | 2303.05 | 35.55 |  | 346.62 | 89.82 | 1.39 |  | 156.67 | 6.11 | 0.25 | 0.01
В 1
28 | ТЕР20-03-001-02 | Установка вентиляторов массой до 0,12 т ИНДЕКС К ПОЗИЦИИ(справочно): 4Q2008 4 квартал 2008 года ОЗП=6,836; ЭМ=3,717; ЗПМ=6,836; МАТ=4,436 НР, (849,08 руб.): 128%*0,94 * 0,94 от ФОТ СП, (623,11 руб.): 83% от ФОТ | 1 вентилятор | 1 | 368.01 | 109.35 | 16.6 | 0.47 | 368.01 | 109.35 | 16.6 | 0.47 | 9 | 9 | 0.08 | 0.08
Н, Уд | 1. 300-9011 | Вентиляторы радиальные | шт | 1 1
29 | Прайс | ВЕНТИЛЯТОР ПРОМЫШЛЕННЫЙ КАНАЛЬНЫЙ ОСТБЕРГ СК315С КРУГЛЫЙ | шт | 1 | 9893 |  |  |  | 9893
30 | ТЕР20-02-001-08 | Установка муфты быстросъёмной ИНДЕКС К ПОЗИЦИИ(справочно): 4Q2008 4 квартал 2008 года ОЗП=6,836; ЭМ=3,717; ЗПМ=6,836; МАТ=4,436 НР, (282,66 руб.): 128%*0,94 * 0,94 от ФОТ СП, (207,43 руб.): 83% от ФОТ | 1 шт. | 2 | 397.14 | 18.28 | 37.69 |  | 794.28 | 36.56 | 75.38 |  | 1.45 | 2.9 | 0.38 | 0.76
Н, Уд | 1. 300-1224 | Крепления для трубопроводов: кронштейны, планки, хомуты | кг | 0 | 15.43
31 | ТЕР12-01-011-1 | Установка зонта круглого ИНДЕКС К ПОЗИЦИИ(справочно): 4Q2008 4 квартал 2008 года ОЗП=6,836; ЭМ=3,717; ЗПМ=6,836; МАТ=4,436 НР, (115,26 руб.): 90%*0,94 * 0,9 * 0,94 от ФОТ СП, (95,82 руб.): 70%*0,85 от ФОТ | 1 колпак | 1 | 359.5 | 23.45 | 0.77 | 0.11 | 359.5 | 23.45 | 0.77 | 0.11 | 1.93 | 1.93 | 0.01 | 0.01
32 | ТЕР20-02-002-01 | Установка диффузоров. ИНДЕКС К ПОЗИЦИИ(справочно): 4Q2008 4 квартал 2008 года ОЗП=6,836; ЭМ=3,717; ЗПМ=6,836; МАТ=4,436 НР, (1008,27 руб.): 128%*0,94 * 0,94 от ФОТ СП, (739,93 руб.): 83% от ФОТ | 1 решетка | 7 | 21.07 | 18.63 | 2.44 |  | 147.49 | 130.41 | 17.08 |  | 1.46 | 10.22 | 0.01 | 0.07
33 | Прайс | Диффузор универсальный ДПУ-М100 | шт | 1 | 101.69 |  |  |  | 101.69
34 | Прайс | Диффузор универсальный ДПУ-М125 | шт | 1 | 186.44 |  |  |  | 186.44
35 | Прайс | Диффузор универсальный ДПУ-М160 | шт | 5 | 262.21 |  |  |  | 1311.05
36 | ТЕР20-02-004-01 | Установка клапанов обратных диаметром до 355 мм ИНДЕКС К ПОЗИЦИИ(справочно): 4Q2008 4 квартал 2008 года ОЗП=6,836; ЭМ=3,717; ЗПМ=6,836; МАТ=4,436 НР, (100,43 руб.): 128%*0,94 * 0,94 от ФОТ СП, (73,7 руб.): 83% от ФОТ | 1 клапан | 1 | 880.19 | 12.99 | 1.95 |  | 880.19 | 12.99 | 1.95 |  | 1.03 | 1.03 | 0.01 | 0.01
37 | ТЕР20-05-001-02 | Установка фильтров аэрозольных ИНДЕКС К ПОЗИЦИИ(справочно): 4Q2008 4 квартал 2008 года ОЗП=6,836; ЭМ=3,717; ЗПМ=6,836; МАТ=4,436 НР, (8,2 руб.): 128%*0,94 * 0,94 от ФОТ СП, (6,02 руб.): 83% от ФОТ | 1 м2 поверхности в свету | 0,0256 0,160*0,160 | 352.37 | 41.21 | 15.24 |  | 9.02 | 1.06 | 0.39 |  | 3.19 | 0.08 | 0.15
Н, Уд | 1. 300-9500 | Фильтры | м2 | 1 0,0256
38 | Прайс | Фильтр ФЯС-Э14Н3.09.3Н | шт | 1 | 1440.68 |  |  |  | 1440.68
Воздуховоды
39 | ТЕР20-01-002-33 | Прокладка воздуховодов класса П (плотные) из оцинкованной стали толщиной 0,7 мм, периметром от 1000 до 1600 мм ИНДЕКС К ПОЗИЦИИ(справочно): 4Q2008 4 квартал 2008 года ОЗП=6,836; ЭМ=3,717; ЗПМ=6,836; МАТ=4,436 НР, (1907,52 руб.): 128%*0,94 * 0,94 от ФОТ СП, (1399,85 руб.): 83% от ФОТ | 100 м2 поверхности воздуховодов | 0,148365 0,315*3,14*15/100 | 32471.16 | 1656.93 | 106.16 | 5.97 | 4817.58 | 245.83 | 15.75 | 0.89 | 132.98 | 19.73 | 0.95 | 0.14
Н, Уд | 1. 300-0475 | Крепления для воздуховодов подвески СТД6208, СТД6209, СТД6210 | т | 0 | 8430.99
Н, Уд | 2. 300-9110-35 | Дроссель-клапаны в обечайке с сектором управления из тонколистовой оцинкованной и сортовой стали прямоугольные периметром до от 1100 до 1600 мм | шт | 0 | 754.68
Н, Уд | 3. 300-9430-3 | Сетки металлические в рамках площадью в свету м2 до 0,5 | м2 | 0 | 65.85
Н, Уд | 4. 300-9640-1 | Заглушки питометражных лючков СТД-8281 в сборе с ниппелем | шт | 0 | 2.11
40 | ТЕР20-01-002-28 | Прокладка воздуховодов класса Н (нормальные) из оцинкованной стали d 200 мм б=0,6мм ИНДЕКС К ПОЗИЦИИ(справочно): 4Q2008 4 квартал 2008 года ОЗП=6,836; ЭМ=3,717; ЗПМ=6,836; МАТ=4,436 НР, (2799,21 руб.): 128%*0,94 * 0,94 от ФОТ СП, (2054,23 руб.): 83% от ФОТ | 100 м2 поверхности воздуховодов | 0,1884 0,200*3,14*30/100 | 33354.93 | 1914.98 | 116.41 | 6.76 | 6284.07 | 360.78 | 21.93 | 1.27 | 153.69 | 28.96 | 1.05 | 0.2
Н, Уд | 1. 300-0475 | Крепления для воздуховодов подвески СТД6208, СТД6209, СТД6210 | т | 0 | 8430.99
Н, Уд | 2. 300-9110-2 | Дроссель-клапаны в обечайке с сектором управления из тонколистовой оцинкованной и сортовой стали круглые диаметром до 450 мм | шт | 0 | 293.48
Н, Уд | 3. 300-9430-1 | Сетки металлические в рамках площадью в свету м2 до 0,2 | м2 | 0 | 77.05
Н, Уд | 4. 300-9520-21 | Шиберы в обечайке из тонколистовой оцинкованной и сортовой стали круглые диаметром до 500 мм | шт | 0 | 471.12
Н, Уд | 5. 300-9640-1 | Заглушки питометражных лючков СТД-8281 в сборе с ниппелем | шт | 0 | 2.11
41 | ТЕР20-01-002-28 | Прокладка воздуховодов класса Н (нормальные) из оцинкованной стали d 160 мм б=0,6мм ИНДЕКС К ПОЗИЦИИ(справочно): 4Q2008 4 квартал 2008 года ОЗП=6,836; ЭМ=3,717; ЗПМ=6,836; МАТ=4,436 НР, (37,35 руб.): 128%*0,94 * 0,94 от ФОТ СП, (27,41 руб.): 83% от ФОТ | 100 м2 поверхности воздуховодов | 0,002512 0,160*3,14*0,5/100 | 33354.93 | 1914.98 | 116.41 | 6.76 | 83.79 | 4.81 | 0.29 | 0.02 | 153.69 | 0.39 | 1.05
Н, Уд | 1. 300-0475 | Крепления для воздуховодов подвески СТД6208, СТД6209, СТД6210 | т | 0 | 8430.99
Н, Уд | 2. 300-9110-2 | Дроссель-клапаны в обечайке с сектором управления из тонколистовой оцинкованной и сортовой стали круглые диаметром до 450 мм | шт | 0 | 293.48
Н, Уд | 3. 300-9430-1 | Сетки металлические в рамках площадью в свету м2 до 0,2 | м2 | 0 | 77.05
Н, Уд | 4. 300-9520-21 | Шиберы в обечайке из тонколистовой оцинкованной и сортовой стали круглые диаметром до 500 мм | шт | 0 | 471.12
Н, Уд | 5. 300-9640-1 | Заглушки питометражных лючков СТД-8281 в сборе с ниппелем | шт | 0 | 2.11
42 | ТЕР20-01-002-28 | Прокладка воздуховодов класса Н (нормальные) из оцинкованной стали d 100 мм б=0,6мм ИНДЕКС К ПОЗИЦИИ(справочно): 4Q2008 4 квартал 2008 года ОЗП=6,836; ЭМ=3,717; ЗПМ=6,836; МАТ=4,436 НР, (163,29 руб.): 128%*0,94 * 0,94 от ФОТ СП, (119,84 руб.): 83% от ФОТ | 100 м2 поверхности воздуховодов | 0,01099 0,100*3,14*3,5/100 | 33354.93 | 1914.98 | 116.41 | 6.76 | 366.57 | 21.05 | 1.28 | 0.07 | 153.69 | 1.69 | 1.05 | 0.01
Н, Уд | 1. 300-0475 | Крепления для воздуховодов подвески СТД6208, СТД6209, СТД6210 | т | 0 | 8430.99
Н, Уд | 2. 300-9110-2 | Дроссель-клапаны в обечайке с сектором управления из тонколистовой оцинкованной и сортовой стали круглые диаметром до 450 мм | шт | 0 | 293.48
Н, Уд | 3. 300-9430-1 | Сетки металлические в рамках площадью в свету м2 до 0,2 | м2 | 0 | 77.05
Н, Уд | 4. 300-9520-21 | Шиберы в обечайке из тонколистовой оцинкованной и сортовой стали круглые диаметром до 500 мм | шт | 0 | 471.12
Н, Уд | 5. 300-9640-1 | Заглушки питометражных лючков СТД-8281 в сборе с ниппелем | шт | 0 | 2.11
43 | ТЕР20-01-002-28 | Прокладка воздуховодов класса Н (нормальные) из оцинкованной стали d 150*100 мм б=0,6мм ИНДЕКС К ПОЗИЦИИ(справочно): 4Q2008 4 квартал 2008 года ОЗП=6,836; ЭМ=3,717; ЗПМ=6,836; МАТ=4,436 НР, (222,82 руб.): 128%*0,94 * 0,94 от ФОТ СП, (163,52 руб.): 83% от ФОТ | 100 м2 поверхности воздуховодов | 0,015 (0,150+0,10)*2*3,0/100 | 33354.93 | 1914.98 | 116.41 | 6.76 | 500.32 | 28.72 | 1.75 | 0.1 | 153.69 | 2.31 | 1.05 | 0.02
Н, Уд | 1. 300-0475 | Крепления для воздуховодов подвески СТД6208, СТД6209, СТД6210 | т | 0 | 8430.99
Н, Уд | 2. 300-9110-2 | Дроссель-клапаны в обечайке с сектором управления из тонколистовой оцинкованной и сортовой стали круглые диаметром до 450 мм | шт | 0 | 293.48
Н, Уд | 3. 300-9430-1 | Сетки металлические в рамках площадью в свету м2 до 0,2 | м2 | 0 | 77.05
Н, Уд | 4. 300-9520-21 | Шиберы в обечайке из тонколистовой оцинкованной и сортовой стали круглые диаметром до 500 мм | шт | 0 | 471.12
Н, Уд | 5. 300-9640-1 | Заглушки питометражных лючков СТД-8281 в сборе с ниппелем | шт | 0 | 2.11
44 | ТЕР20-02-002-01 | Установка гибкого воздуховода (4 фрагмета по 2 метра) ИНДЕКС К ПОЗИЦИИ(справочно): 4Q2008 4 квартал 2008 года ОЗП=6,836; ЭМ=3,717; ЗПМ=6,836; МАТ=4,436 НР, (576,16 руб.): 128%*0,94 * 0,94 от ФОТ СП, (422,82 руб.): 83% от ФОТ | 1 шт | 4 | 21.07 | 18.63 | 2.44 |  | 84.28 | 74.52 | 9.76 |  | 1.46 | 5.84 | 0.01 | 0.04
45 | Прайс | Гибкий воздуховод ф102 | упак | 4 | 237.29 |  |  |  | 949.15
46 | ТЕР20-01-002-28 | Переход из тонколистовой стали 100*200 ИНДЕКС К ПОЗИЦИИ(справочно): 4Q2008 4 квартал 2008 года ОЗП=6,836; ЭМ=3,717; ЗПМ=6,836; МАТ=4,436 НР, (29,69 руб.): 128%*0,94 * 0,94 от ФОТ СП, (21,79 руб.): 83% от ФОТ | 100 м2 поверхности воздуховодов | 0,002 0,2/100 | 33354.93 | 1914.98 | 116.41 | 6.76 | 66.71 | 3.83 | 0.23 | 0.01 | 153.69 | 0.31 | 1.05
Н, Уд | 1. 300-0475 | Крепления для воздуховодов подвески СТД6208, СТД6209, СТД6210 | т | 0 | 8430.99
Н, Уд | 2. 300-9110-2 | Дроссель-клапаны в обечайке с сектором управления из тонколистовой оцинкованной и сортовой стали круглые диаметром до 450 мм | шт | 0 | 293.48
Н, Уд | 3. 300-9430-1 | Сетки металлические в рамках площадью в свету м2 до 0,2 | м2 | 0 | 77.05
Н, Уд | 4. 300-9520-21 | Шиберы в обечайке из тонколистовой оцинкованной и сортовой стали круглые диаметром до 500 мм | шт | 0 | 471.12
Н, Уд | 5. 300-9640-1 | Заглушки питометражных лючков СТД-8281 в сборе с ниппелем | шт | 0 | 2.11
47 | ТЕР20-01-002-28 | Переход из тонколистовой стали 200*315 ИНДЕКС К ПОЗИЦИИ(справочно): 4Q2008 4 квартал 2008 года ОЗП=6,836; ЭМ=3,717; ЗПМ=6,836; МАТ=4,436 НР, (53,12 руб.): 128%*0,94 * 0,94 от ФОТ СП, (38,99 руб.): 83% от ФОТ | 100 м2 поверхности воздуховодов | 0,003575 0,3575/100 | 33354.93 | 1914.98 | 116.41 | 6.76 | 119.24 | 6.85 | 0.42 | 0.02 | 153.69 | 0.55 | 1.05
Н, Уд | 1. 300-0475 | Крепления для воздуховодов подвески СТД6208, СТД6209, СТД6210 | т | 0 | 8430.99
Н, Уд | 2. 300-9110-2 | Дроссель-клапаны в обечайке с сектором управления из тонколистовой оцинкованной и сортовой стали круглые диаметром до 450 мм | шт | 0 | 293.48
Н, Уд | 3. 300-9430-1 | Сетки металлические в рамках площадью в свету м2 до 0,2 | м2 | 0 | 77.05
Н, Уд | 4. 300-9520-21 | Шиберы в обечайке из тонколистовой оцинкованной и сортовой стали круглые диаметром до 500 мм | шт | 0 | 471.12
Н, Уд | 5. 300-9640-1 | Заглушки питометражных лючков СТД-8281 в сборе с ниппелем | шт | 0 | 2.11
48 | ТЕР20-01-002-28 | Переход из тонколистовой стали 200*315 ИНДЕКС К ПОЗИЦИИ(справочно): 4Q2008 4 квартал 2008 года ОЗП=6,836; ЭМ=3,717; ЗПМ=6,836; МАТ=4,436 НР, (63,18 руб.): 128%*0,94 * 0,94 от ФОТ СП, (46,36 руб.): 83% от ФОТ | 100 м2 поверхности воздуховодов | 0,00425 0,425/100 | 33354.93 | 1914.98 | 116.41 | 6.76 | 141.76 | 8.14 | 0.49 | 0.03 | 153.69 | 0.65 | 1.05
Н, Уд | 1. 300-0475 | Крепления для воздуховодов подвески СТД6208, СТД6209, СТД6210 | т | 0 | 8430.99
Н, Уд | 2. 300-9110-2 | Дроссель-клапаны в обечайке с сектором управления из тонколистовой оцинкованной и сортовой стали круглые диаметром до 450 мм | шт | 0 | 293.48
Н, Уд | 3. 300-9430-1 | Сетки металлические в рамках площадью в свету м2 до 0,2 | м2 | 0 | 77.05
Н, Уд | 4. 300-9520-21 | Шиберы в обечайке из тонколистовой оцинкованной и сортовой стали круглые диаметром до 500 мм | шт | 0 | 471.12
Н, Уд | 5. 300-9640-1 | Заглушки питометражных лючков СТД-8281 в сборе с ниппелем | шт | 0 | 2.11
49 | ТЕР12-01-011-1 | Установка зонта круглого 45,90 = 359,50 - 11 200,00 x 0,028 ИНДЕКС К ПОЗИЦИИ(справочно): 4Q2008 4 квартал 2008 года ОЗП=6,836; ЭМ=3,717; ЗПМ=6,836; МАТ=4,436 НР, (345,8 руб.): 90%*0,94 * 0,9 * 0,94 от ФОТ СП, (287,49 руб.): 70%*0,85 от ФОТ | 1 колпак | 3 | 45.9 | 23.45 | 0.77 | 0.11 | 137.7 | 70.35 | 2.31 | 0.33 | 1.93 | 5.79 | 0.01 | 0.03
Уд | 1. 101-1875 | Сталь листовая оцинкованная толщиной листа 0,7 мм | т | 0,028 0,084 | 11200 |  |  |  | 940.8
50 | ТЕР12-01-011-01 | Устройство колпаков над (ВЕНТ) шахтами в два канала ИНДЕКС К ПОЗИЦИИ(справочно): 4Q2008 4 квартал 2008 года ОЗП=6,836; ЭМ=3,717; ЗПМ=6,836; МАТ=4,436 НР, (180,82 руб.): 120%*0,94 от ФОТ СП, (104,2 руб.): 65% от ФОТ | 1 колпак | 1 | 359.5 | 23.45 | 0.77 |  | 359.5 | 23.45 | 0.77 |  | 1.93 | 1.93 | 0.01 | 0.01
51 | ТЕР12-01-011-02 | Устройство колпаков над шахтами на каждые последующие два канала сверх двух добавлять (к 12-01-011-01) ИНДЕКС К ПОЗИЦИИ(справочно): 4Q2008 4 квартал 2008 года ОЗП=6,836; ЭМ=3,717; ЗПМ=6,836; МАТ=4,436 НР, (181,82 руб.): 120%*0,94 от ФОТ СП, (104,77 руб.): 65% от ФОТ | 1 колпак | 2 | 181.07 | 11.79 | 0.77 |  | 362.14 | 23.58 | 1.54 |  | 0.97 | 1.94 | 0.01 | 0.02
52 | Прайс | Лючки питометражные для замеров | шт | 6 | 66.1 |  |  |  | 396.6
53 | СЦМ-101-1875 | Сталь листовая оцинкованная толщина листа 0.8 мм ИНДЕКС К ПОЗИЦИИ(справочно): 4Q2008 4 квартал 2008 года ОЗП=6,836; ЭМ=3,717; ЗПМ=6,836; МАТ=4,436 | т | 0,00628 6.28/1000 | 11912 |  |  |  | 74.81
Раздел 2. Кондиционирование воздуха
54 | ТЕР20-02-002-01 | Установка гибкого воздуховода (4 фрагмета по 2 метра) ИНДЕКС К ПОЗИЦИИ(справочно): 4Q2008 4 квартал 2008 года ОЗП=6,836; ЭМ=3,717; ЗПМ=6,836; МАТ=4,436 НР, (1757,32 руб.): 128%*0,94 * 0,94 от ФОТ СП, (1289,62 руб.): 83% от ФОТ | 1 шт | 1 | 388.53 | 223.67 | 69.73 | 3.62 | 388.53 | 223.67 | 69.73 | 3.62 | 1.46 | 1.46 | 0.01 | 0.01
55 | Прайс | Кондиционер мульти сплит-система настенного типа Lessar Китай LS/LU-H18KСY2 (ion) (220В) эл.мощ. 2,2 кВт. с низкотемпературным комплектом | шт | 1 | 56692.37 |  |  |  | 56692.37
Итого прямые затраты по смете с учетом индексов, в текущих ценах | [8 empty] | 244949.47 | 16339.89 | 1292.11 | 83.34 |  | 173.11 |  | 2.23
Накладные расходы | [8 empty] | 17042.25
В том числе, справочно:
74%*0,94 ФОТ (от 1758,29) (Поз. 1-3) | [8 empty] | 1223.07
80%*0,94 * 0,94 ФОТ (от 110,74) (Поз. 6) | [8 empty] | 78.28
90%*0,94 * 0,9 * 0,94 ФОТ (от 644,23) (Поз. 31, 49) | [8 empty] | 461.06
100%*0,9 * 0,94 ФОТ (от 1584,11) (Поз. 25, 27) | [8 empty] | 1340.16
120%*0,94 ФОТ (от 321,5) (Поз. 50-51) | [8 empty] | 362.65
128%*0,94 * 0,94 ФОТ (от 12004,36) (Поз. 4, 8, 10, 13, 15, 17, 20-24, 28, 30, 32, 36-37, 39-44, 46-48, 54) | [8 empty] | 13577.03
Сметная прибыль | [8 empty] | 12444.06
В том числе, справочно:
50% ФОТ (от 1758,29) (Поз. 1-3) | [8 empty] | 879.15
60% ФОТ (от 110,74) (Поз. 6) | [8 empty] | 66.44
65% ФОТ (от 321,5) (Поз. 50-51) | [8 empty] | 208.98
70%*0,85 ФОТ (от 2228,34) (Поз. 25, 27, 31, 49) | [8 empty] | 1325.87
83% ФОТ (от 12004,36) (Поз. 4, 8, 10, 13, 15, 17, 20-24, 28, 30, 32, 36-37, 39-44, 46-48, 54) | [8 empty] | 9963.62
Итоги по смете:
Итого Строительные работы | [8 empty] | 129015.94 |  |  |  |  | 171.98 |  | 2.15
Итого Монтажные работы | [8 empty] | 145419.84 |  |  |  |  | 1.13 |  | 0.08
Итого | [8 empty] | 274435.78 |  |  |  |  | 173.11 |  | 2.23
В том числе:
Материалы | [8 empty] | 227317.47
Машины и механизмы | [8 empty] | 1292.11
ФОТ | [8 empty] | 16423.23
Накладные расходы | [8 empty] | 17042.25
Сметная прибыль | [8 empty] | 12444.06
НДС 18% | [8 empty] | 49398.44
ВСЕГО по смете | [8 empty] | 323834.22 |  |  |  |  | 173.11 |  | 2.23
|  | Составил | [7 empty] | Сергиенко А.Л.
|  | Проверила | [7 empty] | Замятина Н.А.