## Лист1
Приложение 1
Техническое задание
к извещению о запросе котировок цен № 26 от 26.03.09г.
№ п/п | Наименование и технические характеристики | Требуемые параметры и условия
1 | Котел пищеварочный электрический с герметичной крышкой КЭ -250 или эквивалент | 1 шт.
1.1 | Габариты внешние ( без выступающих частей),Д*Г*В, мм | 1500-800-850
1.2 | Внутренние габариты варочного сосуда,Д*Г*В, мм | 1077-577-473,5
1.3 | Время разогрева котла до 95град, мин. | 55
1.4 | Потребляемая энергия на разогрев, кВт/ч | 27.5
1.5 | Потребляемая энергия в стационарном режиме, кВт/ч | 6
1.6 | Избыточное давление пара в пароводянной рубашке, Мпа (кг/см2) | 0,045(0,45)
1.7 | Объем варочного сосуда, л | 250
1.8 | Номинальная мощность, кВт | 30
1.9 | Напряжение, В | 380/220
1.10 | Масса, кг | 253
1.11 | Крашеный корпус | наличие
2 | Установка, подключение оборудования | в течение 5 рабочих дней со дня поставки
3 | Гарантийный срок эксплуатации оборудования | не менее 12 мес.
4 | Копия сертификата на поставляемое оборудование | предоставляется при поставке товара
| Главный врач | М.М.Падруль