## Ресурсная смета
| СОГЛАСОВАНО: | [8 empty] | УТВЕРЖДАЮ:
| _____________________________ | [8 empty] | _______________________________
| " _____ " ________________ 200_ г. | [8 empty] | "______ " _______________200_ г.
2008г. Жилой фонд. Свердловский район
(наименование стройки)
ЛОКАЛЬНЫЙ РЕСУРСНЫЙ СМЕТНЫЙ РАСЧЕТ №
(локальная смета)
|  | на | Новосибирская,16, Капитальный ремонт шиферной кровли
(наименование работ и затрат, наименование объекта)
Основание: Дефектная ведомость, узел утепления кровли, служебная Бураковой О.Н. от 14.04.08г.
|  | Сметная стоимость строительных работ ___________________________________________________________ |  |  | ___________________________929388 |  | руб.
|  | Средства на оплату труда ___________________________________________________________ |  |  | ___________________________146959 |  | руб.
|  | Сметная трудоемкость ___________________________________________________________ |  | ___________________________________________________________2212,01 |  | чел.час
Составлен(а) в текущих (прогнозных) ценах по состоянию на 1-й квартал 2008г.
№ пп | Обоснование | Наименование | Ед. изм. | Кол. |  | Сметная стоимость в текущих (прогнозных) ценах, руб. | [5 empty] | Т/з осн. раб. | Т/з мех.
|  |  |  | на ед. | всего | на ед. | общая | В том числе
[8 empty] | Осн.З/п | Эк.Маш. | З/пМех | Мат
1 | 2 | 3 | 4 | 5 | 6 | 7 | 8 | 9 | 10 | 11 | 12 | 13 | 14
Раздел 1. Новый Раздел
1 | ГЭСНр58-17-04 | Разборка покрытий кровель из: волнистых и полуволнистых асбестоцементных листов | 100 м2 покрытий кровель |  | 7.14 | 1393.12 | 9947 | 9904 | 43 |  |  | 174.14
|  | Затраты труда рабочих (ср 2) | чел.час | 24.39 | 174.14 | 56.87 | 9903.34 | 9903.34
| 1. 030401 | Лебедки электрические, тяговым усилием до 5,79 (0,59) кН (т) | м-час | 0.63 | 4.5 | 9.62 | 43.29 |  | 43.29
2 | ГЭСНр58-01-01 | Разборка обрешетки из брусков с прозорами | 100 м2 кровли |  | 7.14 | 1106.3 | 7899 | 6275 | 1624 | 265 |  | 108.24 | 3.28
|  | Затраты труда рабочих (ср 2,2) | чел.час | 15.16 | 108.24 | 57.97 | 6274.67 | 6274.67
| 1. 020129 | Краны башенные при работе на других видах строительства (кроме монтажа технологического оборудования) 8 т | м-час | 0.46 | 3.28 | 494.51 | 1621.99 |  | 1621.99 | 264.73
3 | ГЭСН12-01-007-01 | Устройство кровель из волнистых асбестоцементных листов: обыкновенного профиля по деревянной обрешетке с ее устройством | 100 м2 кровли |  | 7.14 | 23476.35 | 167621 | 21602 | 5600 | 640 | 140419 | 342.08 | 12.07
|  | Затраты труда рабочих (ср 3,1) | чел.час | 47.91 | 342.08 | 63.15 | 21602.35 | 21602.35
| 1. 020129 | Краны башенные при работе на других видах строительства (кроме монтажа технологического оборудования) 8 т | маш.-ч | 0.71 | 5.07 | 494.51 | 2507.17 |  | 2507.17 | 409.2
| 2. 021141 | Краны на автомобильном ходу при работе на других видах строительства (кроме магистральных трубопроводов) 10 т | маш.-ч | 0.4 | 2.86 | 494.51 | 1414.3 |  | 1414.3 | 230.83
| 3. 400001 | Автомобили бортовые грузоподъемностью: до 5 т | маш.-ч | 0.58 | 4.14 | 405.96 | 1680.67 |  | 1680.67
| 4. 101-0032 | Листы асбестоцементные волнистые обыкновенного профиля, толщиной 5.5 мм | м2 | 135 | 963.9 | 80 | 77112 |  |  |  | 77112
| 5. 101-0173 | Гвозди проволочные оцинкованные для асбестоцементной кровли 4,5х120 мм | т | 0.008 | 0.05712 | 41000 | 2341.92 |  |  |  | 2341.92
| 6. 101-0195 | Гвозди толевые круглые 3,0x40 мм | т | 0.0019 | 0.01349 | 29220.82 | 394.19 |  |  |  | 394.19
| 7. 101-0782 | Поковки из квадратных заготовок массой 1,8 кг | т | 0.005 | 0.0357 | 32000 | 1142.4 |  |  |  | 1142.4
| 8. 101-0788 | Поковки оцинкованные массой 2,825 кг | т | 0.01 | 0.0714 | 33000 | 2356.2 |  |  |  | 2356.2
| 9. 101-1805 | Гвозди строительные | т | 0.0057 | 0.04048 | 30000 | 1214.4 |  |  |  | 1214.4
| 10. 101-1875 | Сталь оцинкованная листовая толщина листа 0,7 мм | т | 0.04 | 0.2856 | 28400 | 8111.04 |  |  |  | 8111.04
| 11. 101-9921 | Примеси волокнистых веществ | кг | 0.4 | 2.856 | 51 | 145.66 |  |  |  | 145.66
| 12. 101-9922 | Прокладки толевые | шт | 500 | 3570 | 2 | 7140 |  |  |  | 7140
| 13. 101-9923 | Шаблоны коньковые | шт | 20 | 142.8 | 45.8 | 6540.24 |  |  |  | 6540.24
| 14. 102-0024 | Пиломатериалы хвойных пород. Бруски обрезные длиной 4-6,5 м, шириной 75-150 мм, толщиной 40-75 мм II сорта | м3 | 0.54 | 3.856 | 4491.53 | 17319.34 |  |  |  | 17319.34
| 15. 102-0060 | Пиломатериалы хвойных пород. Доски обрезные длиной 4-6,5 м, шириной 75-150 мм, толщиной 44 мм и более, II сорта | м3 | 0.5 | 3.57 | 4237.29 | 15127.13 |  |  |  | 15127.13
| 16. 402-9071 | Раствор готовый кладочный тяжелый цементный | м3 | 0.08 | 0.5712 | 2583.23 | 1475.54 |  |  |  | 1475.54
4 | ГЭСНр58-05-03 | Ремонт деревянных элементов конструкций крыш: смена стропильных ног из брусьев | 100 м |  | 1.25 | 22735.84 | 28420 | 11701 | 177 |  | 16542 | 187.61 | 0.4
|  | Затраты труда рабочих (ср 3) | чел.час | 150.09 | 187.61 | 62.37 | 11701.24 | 11701.24
| 1. 030401 | Лебедки электрические, тяговым усилием до 5,79 (0,59) кН (т) | м-час | 1.18 | 1.47 | 9.62 | 14.14 |  | 14.14
| 2. 400001 | Автомобили бортовые грузоподъемностью до 5 т | м-час | 0.32 | 0.4 | 405.96 | 162.38 |  | 162.38
| 3. 101-0782 | Поковки из квадратных заготовок массой 1,8 кг | т | 0.025 | 0.03125 | 32000 | 1000 |  |  |  | 1000
| 4. 101-1805 | Гвозди строительные | т | 0.005 | 0.00625 | 30000 | 187.5 |  |  |  | 187.5
| 5. 101-9270 | Проволока | т | 0.012 | 0.015 | 28000 | 420 |  |  |  | 420
| 6. 102-0032 | Пиломатериалы хвойных пород. Брусья обрезные длиной 4-6,5 м, шириной 75-150 мм, толщиной 150 мм и более II сорта | м3 | 2.66 | 3.325 | 4491.53 | 14934.34 |  |  |  | 14934.34
5 | ГЭСНр58-21-01 | Смена колпаков на дымовых и вентиляционных трубах: в один канал | 10 шт. |  | 1.6 | 2753.91 | 4406 | 1774 | 19 |  | 2613 | 29.76 | 0.05
|  | Затраты труда рабочих (ср 2,5) | чел.час | 18.6 | 29.76 | 59.62 | 1774.29 | 1774.29
| 1. 400001 | Автомобили бортовые грузоподъемностью до 5 т | м-час | 0.03 | 0.05 | 405.96 | 20.3 |  | 20.3
| 2. 101-9351 | Сталь листовая оцинкованная | т | 0.052 | 0.0832 | 31400 | 2612.48 |  |  |  | 2612.48
6 | ГЭСНр69-07-02 | Устройство: переходных мостиков | 100 погонных м ходов или переходных мостиков |  | 0.08 | 33033.31 | 2643 | 489 | 60 | 3 | 2094 | 8.35 | 0.17
|  | Затраты труда рабочих (ср 2,3) | чел.час | 104.4 | 8.35 | 58.52 | 488.64 | 488.64
| 1. 031121 | Подъемники мачтовые строительные 0,5 т | м-час | 0.46 | 0.04 | 128.96 | 5.16 |  | 5.16 | 2.82
| 2. 400001 | Автомобили бортовые грузоподъемностью до 5 т | м-час | 1.7 | 0.14 | 405.96 | 56.83 |  | 56.83
| 3. 101-0782 | Поковки из квадратных заготовок массой 1,8 кг | т | 0.045 | 0.0036 | 32000 | 115.2 |  |  |  | 115.2
| 4. 101-1805 | Гвозди строительные | т | 0.03 | 0.0024 | 30000 | 72 |  |  |  | 72
| 5. 102-0026 | Пиломатериалы хвойных пород. Бруски обрезные длиной 4-6,5 м, шириной 75-150 мм, толщиной 40-75 мм IV сорта | м3 | 0.48 | 0.0384 | 4491.53 | 172.47 |  |  |  | 172.47
| 6. 102-0054 | Пиломатериалы хвойных пород. Доски обрезные длиной 4-6,5 м, шириной 75-150 мм, толщиной 25 мм, IV сорта | м3 | 1.32 | 0.1056 | 2555.57 | 269.87 |  |  |  | 269.87
| 7. 102-0062 | Пиломатериалы хвойных пород. Доски обрезные длиной 4-6,5 м, шириной 75-150 мм, толщиной 44 мм и более, IV сорта | м3 | 4.32 | 0.3456 | 4237.29 | 1464.41 |  |  |  | 1464.41
Огнезащита.
7 | ГЭСН10-01-088-01 | Огнезащита обрешеток под кровлю, покрытия и настилы по фермам | 1000 м2 обработанной поверхности |  | 0.714 | 37672.22 | 26898 | 1443 | 244 | 13 | 25211 | 22.57 | 0.56
|  | Затраты труда рабочих (ср 3,2) | чел.час | 31.61 | 22.57 | 63.94 | 1443.13 | 1443.13
| 1. 021141 | Краны на автомобильном ходу при работе на других видах строительства (кроме магистральных трубопроводов) 10 т | м-час | 0.23 | 0.16 | 494.51 | 79.12 |  | 79.12 | 12.91
| 2. 400001 | Автомобили бортовые грузоподъемностью до 5 т | м-час | 0.56 | 0.4 | 405.96 | 162.38 |  | 162.38
З | 3. 113-0006 | Огнезащитны состав "Пирилакс-3000" | кг | 330 | 235.6 | 107 | 25209.2 |  |  |  | 25209.2
8 | ГЭСН10-01-087-01 | Огнезащита деревянных конструкций ферм, арок, балок, стропил, мауэрлатов | 10 м3 древесины в конструкции |  | 1.45 | 5960.23 | 8642 | 778 | 107 | 6 | 7757 | 12.33 | 0.25
|  | Затраты труда рабочих (ср 3,1) | чел.час | 8.5 | 12.33 | 63.15 | 778.64 | 778.64
| 1. 021141 | Краны на автомобильном ходу при работе на других видах строительства (кроме магистральных трубопроводов) 10 т | м-час | 0.05 | 0.07 | 494.51 | 34.62 |  | 34.62 | 5.65
| 2. 400001 | Автомобили бортовые грузоподъемностью до 5 т | м-час | 0.12 | 0.17 | 405.96 | 69.01 |  | 69.01
З | 3. 113-0006 | Огнезащитный состав "Пирилакс-3000" | кг | 50 | 72.5 | 107 | 7757.5 |  |  |  | 7757.5
Утепление чердачного перекрытия.
9 | ГЭСН12-01-014-02 | Разборка существующего утеплителя шлак КОЭФ. К ПОЗИЦИИ: Демонтаж ОЗП=0,6; ЭМ=0,6; ЗПМ=0,6; МАТ=0; ТЗ=0,6; ТЗМ=0,6 | 1 м3 утеплителя |  | 140,9787 48,9*9,61*0,3 | 178.52 | 25168 | 14623 | 10545 | 2127 |  | 257.15 | 28.76
|  | Затраты труда рабочих (ср 2) | чел.час | 1.824 | 257.15 | 56.87 | 14624.12 | 14624.12
| 1. 020129 | Краны башенные при работе на других видах строительства (кроме монтажа технологического оборудования) 8 т | маш.-ч | 0.072 | 10.15 | 494.51 | 5019.28 |  | 5019.28 | 819.21
| 2. 030101 | Автопогрузчики 5 т | м-час | 0.132 | 18.61 | 296.89 | 5525.12 |  | 5525.12 | 1306.98
10 | ГЭСН12-01-015-03 | Устройство пароизоляции прокладочной в один слой | 100 м2 изолируемой поверхности |  | 4,69929 48,9*9,61/100 | 2179.21 | 10241 | 2356 | 635 | 49 | 7250 | 36.84 | 0.99
|  | Затраты труда рабочих (ср 3,2) | чел.час | 7.84 | 36.84 | 63.94 | 2355.55 | 2355.55
| 1. 020129 | Краны башенные при работе на других видах строительства (кроме монтажа технологического оборудования) 8 т | маш.-ч | 0.08 | 0.38 | 494.51 | 187.91 |  | 187.91 | 30.67
| 2. 021141 | Краны на автомобильном ходу при работе на других видах строительства (кроме магистральных трубопроводов) 10 т | маш.-ч | 0.05 | 0.23 | 494.51 | 113.74 |  | 113.74 | 18.56
| 3. 121011 | Котлы битумные передвижные 400 л | м-час | 0.41 | 1.93 | 93.79 | 181.01 |  | 181.01
| 4. 400001 | Автомобили бортовые грузоподъемностью: до 5 т | маш.-ч | 0.08 | 0.38 | 405.96 | 154.26 |  | 154.26
| 5. 101-0594 | Мастика битумная кровельная горячая | т | 0.05 | 0.235 | 6500 | 1527.5 |  |  |  | 1527.5
| 6. 101-0856 | Рубероид кровельный с крупнозернистой посыпкой с пылевидной посыпкой РКП-350б | м2 | 110 | 516.9 | 11.07 | 5722.08 |  |  |  | 5722.08
11 | ГЭСН12-01-013-03 | Утепление покрытий плитами из минеральной ваты или перлита на битумной мастике: в один слой | 100 м2 утепляемого покрытия |  | 8.9 | 8348.78 | 74304 | 28144 | 3432 | 395 | 42728 | 405.31 | 7.39
|  | Затраты труда рабочих (ср 3,9) | чел.час | 45.54 | 405.31 | 69.44 | 28144.73 | 28144.73
| 1. 020129 | Краны башенные при работе на других видах строительства (кроме монтажа технологического оборудования) 8 т | маш.-ч | 0.35 | 3.11 | 494.51 | 1537.93 |  | 1537.93 | 251.01
| 2. 021141 | Краны на автомобильном ходу при работе на других видах строительства (кроме магистральных трубопроводов) 10 т | маш.-ч | 0.2 | 1.78 | 494.51 | 880.23 |  | 880.23 | 143.66
| 3. 400001 | Автомобили бортовые грузоподъемностью: до 5 т | маш.-ч | 0.28 | 2.49 | 405.96 | 1010.84 |  | 1010.84
З | 4. 104-9090 | Плиты теплоизоляционные "Изовер КТ-40" | м3 | 5.15 | 45.84 | 932.2 | 42732.05 |  |  |  | 42732.05
12 | ГЭСН12-01-013-04 | Утепление покрытий плитами из минеральной ваты или перлита на битумной мастике: на каждый последующий слой КОЭФ. К ПОЗИЦИИ: Толщиной 150мм ПЗ=2; ОЗП=2; ЭМ=2; ЗПМ=2; МАТ=2; ТЗ=2; ТЗМ=2 | 100 м2 утепляемого покрытия |  | 8.9 | 15269.86 | 135902 | 43582 | 6865 | 790 | 85455 | 627.63 | 14.77
|  | Затраты труда рабочих (ср 3,9) | чел.час | 70.52 | 627.63 | 69.44 | 43582.63 | 43582.63
| 1. 020129 | Краны башенные при работе на других видах строительства (кроме монтажа технологического оборудования) 8 т | маш.-ч | 0.7 | 6.23 | 494.51 | 3080.8 |  | 3080.8 | 502.82
| 2. 021141 | Краны на автомобильном ходу при работе на других видах строительства (кроме магистральных трубопроводов) 10 т | маш.-ч | 0.4 | 3.56 | 494.51 | 1760.46 |  | 1760.46 | 287.33
| 3. 400001 | Автомобили бортовые грузоподъемностью: до 5 т | маш.-ч | 0.56 | 4.98 | 405.96 | 2021.68 |  | 2021.68
З | 4. 104-9090 | Плиты теплоизоляционные "Изовер КТ-40" | м3 | 10.3 | 91.67 | 932.2 | 85454.77 |  |  |  | 85454.77
Вывоз мусора.
13 | СЦП3-3-25-1 | Перевозка навалочных грузов автомобилями-самосвалами (работающими вне карьеров), расстояние перевозки 25 км класс груза 1 | 1 т |  | 127,4 21,6+105,8 | 230 | 29302 |  |  |  | 29302
Итого прямые затраты по смете в текущих ценах | [6 empty] | 531393 | 142671 | 29351 | 4288 | 359371 | 2212.01 | 68.69
Итого прямые затраты по смете с учетом коэффициентов к итогам | [6 empty] | 555075 | 142671 | 29351 | 4288 | 383053 | 2212.01 | 68.69
В том числе, справочно:
Транспортные расходы МАТ=4,5% (Поз. 1-2, 4-5, 3, 9-12, 6-8, 13) | [6 empty] | 16172 |  |  |  | 16172
Складские расходы МАТ=2% (Поз. 1-2, 4-5, 3, 9-12, 6-8, 13) | [6 empty] | 7510 |  |  |  | 7511
Накладные расходы | [6 empty] | 131234
В том числе, справочно:
95%*0,94 ФОТ (от 146959) (Поз. 1-2, 4-5, 3, 9-12, 6-8) | [6 empty] | 131234
Сметная прибыль | [6 empty] | 73480
В том числе, справочно:
50% ФОТ (от 146959) (Поз. 1-2, 4-5, 3, 9-12, 6-8) | [6 empty] | 73480
Итого | [6 empty] | 759789 |  |  |  |  | 2212.01 | 68.69
Зимнее удорожание 1,63% | [6 empty] | 12385
Итого | [6 empty] | 772174
Непредвиденные затраты 2% | [6 empty] | 15443
Итого с непредвиденными | [6 empty] | 787617
НДС 18% | [6 empty] | 141771
ВСЕГО по смете | [6 empty] | 929388 |  |  |  |  | 2212.01 | 68.69
Составил Шмыкова Г.М.