## Ресурсная смета
| СОГЛАСОВАНО: | [8 empty] | УТВЕРЖДАЮ:
| _____________________________ | [8 empty] | _______________________________
| " _____ " ________________ 200_ г. | [8 empty] | "______ " _______________200_ г.
Жилой фонд 2008 год Дзержинский район
(наименование стройки)
ЛОКАЛЬНЫЙ РЕСУРСНЫЙ СМЕТНЫЙ РАСЧЕТ №
(локальная смета)
|  | на | Капитальный ремонт шиферной кровли , Коммунистическая,78
(наименование работ и затрат, наименование объекта)
Основание:
|  | Сметная стоимость строительных работ ___________________________________________________________ |  |  | ___________________________793324,6 |  | руб.
|  | Средства на оплату труда ___________________________________________________________ |  |  | ___________________________97120,51 |  | руб.
|  | Сметная трудоемкость ___________________________________________________________ |  | ___________________________________________________________1633,52 |  | чел.час
Составлен(а) в текущих (прогнозных) ценах по состоянию на 2 кв 2008 г.
№ пп | Обоснование | Наименование | Ед. изм. | Кол. |  | Сметная стоимость в текущих (прогнозных) ценах, руб. | [5 empty] | Т/з осн. раб. | Т/з мех.
|  |  |  | на ед. | всего | на ед. | общая | В том числе
[8 empty] | Осн.З/п | Эк.Маш. | З/пМех | Мат
1 | 2 | 3 | 4 | 5 | 6 | 7 | 8 | 9 | 10 | 11 | 12 | 13 | 14
Раздел 1. Новый Раздел
1 | ГЭСНр58-17-04 | Разборка покрытий кровель из волнистых и полуволнистых асбестоцементных листов | 100 м2 покрытий кровель |  | 6.74 | 1531.95 | 10325.34 | 10282.48 | 42.86 |  |  | 164.39
|  | Затраты труда рабочих (ср 2) | чел.час | 24.39 | 164.39 | 62.55 | 10282.59 | 10282.59
| 1. 030401 | Лебедки электрические, тяговым усилием до 5,79 (0,59) кН (т) | м-час | 0.63 | 4.25 | 10.09 | 42.88 |  | 42.88
2 | ГЭСН12-01-007-01 | Устройство кровель из волнистых асбестоцементных листов обыкновенного профиля по деревянной обрешетке с ее устройством | 100 м2 кровли |  | 6.74 | 23821.35 | 160555.9 | 22432.81 | 5701.23 | 664.16 | 132421.86 | 322.91 | 11.39
|  | Затраты труда рабочих (ср 3,1) | чел.час | 47.91 | 322.91 | 69.47 | 22432.56 | 22432.56
| 1. 020129 | Краны башенные при работе на других видах строительства (кроме монтажа технологического оборудования) 8 т | м-час | 0.71 | 4.79 | 536.88 | 2571.66 |  | 2571.66 | 425.26
| 2. 021141 | Краны на автомобильном ходу при работе на других видах строительства (кроме магистральных трубопроводов) 10 т | м-час | 0.4 | 2.7 | 536.88 | 1449.58 |  | 1449.58 | 239.71
| 3. 400001 | Автомобили бортовые грузоподъемностью до 5 т | м-час | 0.58 | 3.91 | 430.95 | 1685.01 |  | 1685.01
| 4. 101-0032 | Листы асбестоцементные волнистые обыкновенного профиля, толщиной 5.5 мм | м2 | 135 | 909.9 | 80 | 72792 |  |  |  | 72792
| 5. 101-0173 | Гвозди проволочные оцинкованные для асбестоцементной кровли 4,5х120 мм | т | 0.008 | 0.05392 | 41000 | 2210.72 |  |  |  | 2210.72
| 6. 101-0195 | Гвозди толевые круглые 3,0х40 мм | т | 0.0019 | 0.01274 | 36749.33 | 468.19 |  |  |  | 468.19
| 7. 101-0782 | Поковки из квадратных заготовок массой 1,8 кг | т | 0.005 | 0.0337 | 32000 | 1078.4 |  |  |  | 1078.4
| 8. 101-0788 | Поковки оцинкованные массой 2,825 кг | т | 0.01 | 0.0674 | 33000 | 2224.2 |  |  |  | 2224.2
| 9. 101-1805 | Гвозди строительные | т | 0.0057 | 0.03822 | 34000 | 1299.48 |  |  |  | 1299.48
| 10. 101-1875 | Сталь оцинкованная листовая толщина листа 0,7 мм | т | 0.04 | 0.2696 | 31355.93 | 8453.56 |  |  |  | 8453.56
| 11. 101-9921 | Примеси волокнистых веществ | кг | 0.4 | 2.696 | 51 | 137.5 |  |  |  | 137.5
| 12. 101-9922 | Прокладки толевые | шт | 500 | 3370 | 2 | 6740 |  |  |  | 6740
| 13. 101-9923 | Шаблоны коньковые | шт | 20 | 134.8 | 45.8 | 6173.84 |  |  |  | 6173.84
| 14. 102-0024 | Пиломатериалы хвойных пород. Бруски обрезные длиной 4-6,5 м, шириной 75-150 мм, толщиной 40-75 мм II сорта | м3 | 0.54 | 3.64 | 4196.81 | 15276.39 |  |  |  | 15276.39
| 15. 102-0060 | Пиломатериалы хвойных пород. Доски обрезные длиной 4-6,5 м, шириной 75-150 мм, толщиной 44 мм и более, II сорта | м3 | 0.5 | 3.37 | 3900 | 13143 |  |  |  | 13143
| 16. 402-9071 | Раствор готовый кладочный тяжелый цементный | м3 | 0.08 | 0.5392 | 4500 | 2426.4 |  |  |  | 2426.4
3 | ГЭСНр58-05-03 | Ремонт деревянных элементов конструкций крыш: смена стропильных ног из брусьев | 100 м |  | 0.24 | 23788.25 | 5709.18 | 2471.08 | 35.95 |  | 3202.15 | 36.02 | 0.08
|  | Затраты труда рабочих (ср 3) | чел.час | 150.09 | 36.02 | 68.6 | 2470.97 | 2470.97
| 1. 030401 | Лебедки электрические, тяговым усилием до 5,79 (0,59) кН (т) | м-час | 1.18 | 0.28 | 10.09 | 2.83 |  | 2.83
| 2. 400001 | Автомобили бортовые грузоподъемностью до 5 т | м-час | 0.32 | 0.08 | 430.95 | 34.48 |  | 34.48
| 3. 101-0782 | Поковки из квадратных заготовок массой 1,8 кг | т | 0.025 | 0.006 | 32000 | 192 |  |  |  | 192
| 4. 101-1805 | Гвозди строительные | т | 0.005 | 0.0012 | 34000 | 40.8 |  |  |  | 40.8
| 5. 101-9270 | Проволока | т | 0.012 | 0.00288 | 35400 | 101.95 |  |  |  | 101.95
| 6. 102-0032 | Пиломатериалы хвойных пород. Брусья обрезные длиной 4-6,5 м, шириной 75-150 мм, толщиной 150 мм и более II сорта | м3 | 2.66 | 0.6384 | 4491.53 | 2867.39 |  |  |  | 2867.39
4 | ГЭСНр58-05-01 | Ремонт деревянных элементов конструкций крыш укрепление стропильных ног расшивкой досками с двух сторон | 100 м |  | 0.48 | 12374.37 | 5939.7 | 1312.84 | 75.5 |  | 4551.36 | 19.14 | 0.17
|  | Затраты труда рабочих (ср 3) | чел.час | 39.87 | 19.14 | 68.6 | 1313 | 1313
| 1. 030401 | Лебедки электрические, тяговым усилием до 5,79 (0,59) кН (т) | м-час | 0.64 | 0.31 | 10.09 | 3.13 |  | 3.13
| 2. 400001 | Автомобили бортовые грузоподъемностью до 5 т | м-час | 0.35 | 0.17 | 430.95 | 73.26 |  | 73.26
| 3. 101-1805 | Гвозди строительные | т | 0.038 | 0.01824 | 34000 | 620.16 |  |  |  | 620.16
| 4. 102-0060 | Пиломатериалы хвойных пород. Доски обрезные длиной 4-6,5 м, шириной 75-150 мм, толщиной 44 мм и более, II сорта | м3 | 2.1 | 1.008 | 3900 | 3931.2 |  |  |  | 3931.2
5 | ГЭСНр58-05-05 | Ремонт деревянных элементов конструкций крыш: смена отдельных частей мауэрлатов с осмолкой и обертывание толью | 100 м |  | 1.4 | 28783.17 | 40296.44 | 15386.57 | 405.66 |  | 24504.21 | 224.29 | 0.88
|  | Затраты труда рабочих (ср 3) | чел.час | 160.21 | 224.29 | 68.6 | 15386.29 | 15386.29
| 1. 030401 | Лебедки электрические, тяговым усилием до 5,79 (0,59) кН (т) | м-час | 1.81 | 2.53 | 10.09 | 25.53 |  | 25.53
| 2. 400001 | Автомобили бортовые грузоподъемностью до 5 т | м-час | 0.63 | 0.88 | 430.95 | 379.24 |  | 379.24
| 3. 101-1742 | Толь с крупнозернистой посыпкой гидроизоляционный марки ТГ-350 | м2 | 37 | 51.8 | 11 | 569.8 |  |  |  | 569.8
| 4. 101-1805 | Гвозди строительные | т | 0.004 | 0.0056 | 34000 | 190.4 |  |  |  | 190.4
| 5. 101-9090 | Мастика | т | 0.08 | 0.112 | 35000 | 3920 |  |  |  | 3920
| 6. 102-0008 | Лесоматериалы круглые хвойных пород для строительства длиной 3-6,5 м, диаметром 12-24 см | м3 | 4.72 | 6.608 | 3000 | 19824 |  |  |  | 19824
6 | ГЭСНр58-19-02 | Смена мелких покрытий из листовой стали в кровлях из рулонных и штучных материалов настенных желобов | 100 м покрытий |  | 0.96 | 21042.91 | 20201.19 | 7394.28 | 52.36 | 13.35 | 12754.55 | 112.75 | 0.24
|  | Затраты труда рабочих (ср 2,5) | чел.час | 117.45 | 112.75 | 65.58 | 7394.15 | 7394.15
| 1. 031121 | Подъемники мачтовые строительные 0,5 т | м-час | 0.18 | 0.17 | 135.38 | 23.01 |  | 23.01 | 13.13
| 2. 400001 | Автомобили бортовые грузоподъемностью до 5 т | м-час | 0.07 | 0.07 | 430.95 | 30.17 |  | 30.17
| 3. 101-0782 | Поковки из квадратных заготовок массой 1,8 кг | т | 0.117 | 0.1123 | 32000 | 3593.6 |  |  |  | 3593.6
| 4. 101-0794 | Проволока оцинкованная | т | 0.006 | 0.00576 | 45000 | 259.2 |  |  |  | 259.2
| 5. 101-1805 | Гвозди строительные | т | 0.001 | 0.00096 | 34000 | 32.64 |  |  |  | 32.64
| 6. 101-9351 | Сталь листовая оцинкованная | т | 0.298 | 0.2861 | 31000 | 8869.1 |  |  |  | 8869.1
7 | ГЭСНр58-19-03 | Смена мелких покрытий из листовой стали в кровлях из рулонных и штучных материалов карнизных свесов | 100 м покрытий |  | 0.96 | 19846.27 | 19052.42 | 6373.75 | 73.87 | 18.54 | 12604.8 | 97.19 | 0.34
|  | Затраты труда рабочих (ср 2,5) | чел.час | 101.24 | 97.19 | 65.58 | 6373.72 | 6373.72
| 1. 031121 | Подъемники мачтовые строительные 0,5 т | м-час | 0.25 | 0.24 | 135.38 | 32.49 |  | 32.49 | 18.54
| 2. 400001 | Автомобили бортовые грузоподъемностью до 5 т | м-час | 0.1 | 0.1 | 430.95 | 43.1 |  | 43.1
| 3. 101-0782 | Поковки из квадратных заготовок массой 1,8 кг | т | 0.116 | 0.1114 | 32000 | 3564.8 |  |  |  | 3564.8
| 4. 101-0794 | Проволока оцинкованная | т | 0.006 | 0.00576 | 45000 | 259.2 |  |  |  | 259.2
| 5. 101-1805 | Гвозди строительные | т | 0.001 | 0.00096 | 34000 | 32.64 |  |  |  | 32.64
| 6. 101-9351 | Сталь листовая оцинкованная | т | 0.294 | 0.2822 | 31000 | 8748.2 |  |  |  | 8748.2
Слуховые окна
8 | ГЭСНр58-02-01 | Разборка слуховых окон прямоугольных двускатных | 100 окон |  | 0.04 | 21822.84 | 872.91 | 870.45 | 2.46 |  |  | 13.65
|  | Затраты труда рабочих (ср 2,2) | чел.час | 341.3 | 13.65 | 63.76 | 870.32 | 870.32
| 1. 030401 | Лебедки электрические, тяговым усилием до 5,79 (0,59) кН (т) | м-час | 6.1 | 0.24 | 10.09 | 2.42 |  | 2.42
9 | ГЭСН10-01-003-01 | Устройство слуховых окон | 1 слуховое окно |  | 4 | 1719.41 | 6877.64 | 1819.28 | 427.96 | 39.08 | 4630.4 | 26.52 | 0.88
|  | Затраты труда рабочих (ср 3) | чел.час | 6.63 | 26.52 | 68.6 | 1819.27 | 1819.27
| 1. 021141 | Краны на автомобильном ходу при работе на других видах строительства (кроме магистральных трубопроводов) 10 т | м-час | 0.11 | 0.44 | 536.88 | 236.23 |  | 236.23 | 39.06
| 2. 331531 | Пилы дисковые электрические | м-час | 0.16 | 0.64 | 3.3 | 2.11 |  | 2.11
| 3. 400001 | Автомобили бортовые грузоподъемностью до 5 т | м-час | 0.11 | 0.44 | 430.95 | 189.62 |  | 189.62
| 4. 101-1805 | Гвозди строительные | т | 0.0014 | 0.0056 | 34000 | 190.4 |  |  |  | 190.4
| 5. 102-0010 | Лесоматериалы круглые хвойных пород для выработки пиломатериалов и заготовок (пластины) толщиной 20-24 см, II сорта | м3 | 0.06 | 0.24 | 3000 | 720 |  |  |  | 720
| 6. 102-0049 | Пиломатериалы хвойных пород. Доски обрезные длиной 4-6,5 м, шириной 75-150 мм, толщиной 19-22 мм, III сорта | м3 | 0.06 | 0.24 | 3500 | 840 |  |  |  | 840
| 7. 102-0061 | Пиломатериалы хвойных пород. Доски обрезные длиной 4-6,5 м, шириной 75-150 мм, толщиной 44 мм и более, III сорта | м3 | 0.1 | 0.4 | 3700 | 1480 |  |  |  | 1480
З | 8. 203-0177 | Окна неоткрывающ. с жалюзийной решеткой | м2 | 0.5 | 2 | 700 | 1400 |  |  |  | 1400
10 |  | Приборы оконные | компл |  | 4 | 50 | 200 |  |  |  | 200
11 | ГЭСН15-04-025-05 | Улучшенная окраска масляными составами по дереву заполнений проемов оконных КОЭФ. К ПОЗИЦИИ: Новый коэффициент ПЗ=1,2; ОЗП=1,2; ЭМ=1,2; ЗПМ=1,2; МАТ=1,2; ТЗ=1,2; ТЗМ=1,2 | 100 м2 окрашиваемой поверхности |  | 0.02 | 14621.96 | 292.44 | 242.59 | 0.96 | 0.02 | 48.89 | 3.33
|  | Затраты труда рабочих (ср 3,5) | чел.час | 166.32 | 3.33 | 72.93 | 242.86 | 242.86
| 1. 031121 | Подъемники мачтовые строительные 0,5 т | м-час | 0.01 |  | 135.38
| 2. 400001 | Автомобили бортовые грузоподъемностью до 5 т | м-час | 0.11 |  | 430.95
| 3. 101-0639 | Пемза шлаковая (щебень пористый из металлургического шлака), марка 600, фракция от 5 до 10 мм | м3 | 0.0029 | 5.76e-05 | 199.19 | 0.01 |  |  |  | 0.01
| 4. 101-1596 | Шкурка шлифовальная двухслойная с зернистостью 40/25 | м2 | 0.001 | 2.016e-05 | 175
| 5. 101-1667 | Шпатлевка масляно-клеевая | т | 0.0468 | 0.000936 | 21000 | 19.66 |  |  |  | 19.66
| 6. 101-1757 | Ветошь | кг | 0.372 | 0.00744 | 30 | 0.22 |  |  |  | 0.22
| 7. 101-1824 | Олифа для улучшенной окраски (10% натуральной, 90% комбинированной) | т | 0.0025 | 5.04e-05 | 30000 | 1.51 |  |  |  | 1.51
| 8. 101-9840 | Краски масляные готовые к применению для внутренних работ | т | 0.0305 | 0.0006106 | 45000 | 27.48 |  |  |  | 27.48
12 | ГЭСНр69-07-02 | Устройство стремянок к слуховым окнам | 100 погонных м ходов или переходных мостиков |  | 0.04 | 31491.12 | 1259.64 | 268.81 | 31.8 | 1.42 | 959.03 | 4.18 | 0.09
|  | Затраты труда рабочих (ср 2,3) | чел.час | 104.4 | 4.18 | 64.37 | 269.07 | 269.07
| 1. 031121 | Подъемники мачтовые строительные 0,5 т | м-час | 0.46 | 0.02 | 135.38 | 2.71 |  | 2.71 | 1.55
| 2. 400001 | Автомобили бортовые грузоподъемностью до 5 т | м-час | 1.7 | 0.07 | 430.95 | 30.17 |  | 30.17
| 3. 101-0782 | Поковки из квадратных заготовок массой 1,8 кг | т | 0.045 | 0.0018 | 32000 | 57.6 |  |  |  | 57.6
| 4. 101-1805 | Гвозди строительные | т | 0.03 | 0.0012 | 34000 | 40.8 |  |  |  | 40.8
| 5. 102-0026 | Пиломатериалы хвойных пород. Бруски обрезные длиной 4-6,5 м, шириной 75-150 мм, толщиной 40-75 мм IV сорта | м3 | 0.48 | 0.0192 | 3700 | 71.04 |  |  |  | 71.04
| 6. 102-0054 | Пиломатериалы хвойных пород. Доски обрезные длиной 4-6,5 м, шириной 75-150 мм, толщиной 25 мм, IV сорта | м3 | 1.32 | 0.0528 | 3500 | 184.8 |  |  |  | 184.8
| 7. 102-0062 | Пиломатериалы хвойных пород. Доски обрезные длиной 4-6,5 м, шириной 75-150 мм, толщиной 44 мм и более, IV сорта | м3 | 4.32 | 0.1728 | 3500 | 604.8 |  |  |  | 604.8
13 | ГЭСНр69-07-01 | Устройство ходов | 100 погонных м ходов или переходных мостиков |  | 0.2 | 7434.26 | 1486.85 | 267.78 | 13.22 | 2.63 | 1205.85 | 4.16 | 0.05
|  | Затраты труда рабочих (ср 2,3) | чел.час | 20.8 | 4.16 | 64.37 | 267.78 | 267.78
| 1. 031121 | Подъемники мачтовые строительные 0,5 т | м-час | 0.17 | 0.03 | 135.38 | 4.06 |  | 4.06 | 2.32
| 2. 400001 | Автомобили бортовые грузоподъемностью до 5 т | м-час | 0.1 | 0.02 | 430.95 | 8.62 |  | 8.62
| 3. 101-1805 | Гвозди строительные | т | 0.006 | 0.0012 | 34000 | 40.8 |  |  |  | 40.8
| 4. 102-0026 | Пиломатериалы хвойных пород. Бруски обрезные длиной 4-6,5 м, шириной 75-150 мм, толщиной 40-75 мм IV сорта | м3 | 0.3 | 0.06 | 3700 | 222 |  |  |  | 222
| 5. 102-0167 | Доски необрезные толщиной 25, 32, 40 мм, III сорта | м3 | 2.14 | 0.428 | 2203.39 | 943.05 |  |  |  | 943.05
14 | ГЭСН10-01-088-01 | Огнезащита обрешеток под кровлю, покрытия и настилы по фермам | 1000 м2 обработанной поверхности |  | 0.674 | 31627.94 | 21317.23 | 1498.39 | 245.88 | 13.76 | 19572.96 | 21.31 | 0.53
|  | Затраты труда рабочих (ср 3,2) | чел.час | 31.61 | 21.31 | 70.33 | 1498.73 | 1498.73
| 1. 021141 | Краны на автомобильном ходу при работе на других видах строительства (кроме магистральных трубопроводов) 10 т | м-час | 0.23 | 0.16 | 536.88 | 85.9 |  | 85.9 | 14.2
| 2. 400001 | Автомобили бортовые грузоподъемностью до 5 т | м-час | 0.56 | 0.38 | 430.95 | 163.76 |  | 163.76
З | 3. 113-0006 | Пирилакс | кг | 330 | 222.4 | 88 | 19571.2 |  |  |  | 19571.2
15 | ГЭСН10-01-087-01 | Огнезащита деревянных конструкций ферм, арок, балок, стропил, мауэрлатов | 10 м3 древесины в конструкции |  | 1.4 | 5069.05 | 7096.67 | 826.7 | 109.97 | 6.22 | 6160 | 11.9 | 0.24
|  | Затраты труда рабочих (ср 3,1) | чел.час | 8.5 | 11.9 | 69.47 | 826.69 | 826.69
| 1. 021141 | Краны на автомобильном ходу при работе на других видах строительства (кроме магистральных трубопроводов) 10 т | м-час | 0.05 | 0.07 | 536.88 | 37.58 |  | 37.58 | 6.21
| 2. 400001 | Автомобили бортовые грузоподъемностью до 5 т | м-час | 0.12 | 0.17 | 430.95 | 73.26 |  | 73.26
З | 3. 113-0006 | Пирилакс | кг | 50 | 70 | 88 | 6160 |  |  |  | 6160
Ремонт водосточных труб
16 | ГЭСНр58-10-02 | Смена частей водосточных труб прямых звеньев с люлек | 100 м |  | 0.68 | 15858.94 | 10784.08 | 4133.01 | 23.45 |  | 6627.62 | 60.25 | 0.05
|  | Затраты труда рабочих (ср 3) | чел.час | 88.6 | 60.25 | 68.6 | 4133.15 | 4133.15
| 1. 400001 | Автомобили бортовые грузоподъемностью до 5 т | м-час | 0.08 | 0.05 | 430.95 | 21.55 |  | 21.55
| 2. 101-9344 | Проволока катанная | т | 0.0005 | 0.00034 | 28000 | 9.52 |  |  |  | 9.52
| 3. 103-9001 | Трубы | м | 114.5 | 77.86 | 85 | 6618.1 |  |  |  | 6618.1
17 | ГЭСНр58-10-07 | Смена частей водосточных труб воронок с люлек | 100 шт. |  | 0.04 | 23557.1 | 942.28 | 328.46 | 1.38 |  | 612.44 | 4.79
|  | Затраты труда рабочих (ср 3) | чел.час | 119.7 | 4.79 | 68.6 | 328.59 | 328.59
| 1. 400001 | Автомобили бортовые грузоподъемностью до 5 т | м-час | 0.08 |  | 430.95
| 2. 101-9344 | Проволока катанная | т | 0.0004 | 1.6e-05 | 28000 | 0.45 |  |  |  | 0.45
З | 3. 202-9130 | Водосточная воронка | шт | 100 | 4 | 153 | 612 |  |  |  | 612
18 | ГЭСНр58-10-04 | Смена частей водосточных труб колен с люлек | 100 шт. |  | 0.08 | 19344.94 | 1547.6 | 735.94 | 2.76 |  | 808.9 | 10.73 | 0.01
|  | Затраты труда рабочих (ср 3) | чел.час | 134.1 | 10.73 | 68.6 | 736.08 | 736.08
| 1. 400001 | Автомобили бортовые грузоподъемностью до 5 т | м-час | 0.08 | 0.01 | 430.95 | 4.31 |  | 4.31
| 2. 101-9344 | Проволока катанная | т | 0.0004 | 3.2e-05 | 28000 | 0.9 |  |  |  | 0.9
З | 3. 202-9130 | Колена | шт | 100 | 8 | 101 | 808 |  |  |  | 808
19 | ГЭСНр58-10-05 | Смена частей водосточных труб: отливов (отметов) | 100 шт. |  | 0.04 | 13788.34 | 551.53 | 145.71 | 1.38 |  | 404.44 | 2.12
|  | Затраты труда рабочих (ср 3) | чел.час | 53.1 | 2.12 | 68.6 | 145.43 | 145.43
| 1. 400001 | Автомобили бортовые грузоподъемностью до 5 т | м-час | 0.08 |  | 430.95
| 2. 101-9344 | Проволока катанная | т | 0.0004 | 1.6e-05 | 28000 | 0.45 |  |  |  | 0.45
| 3. 202-9130 | Изделия | шт | 100 | 4 | 101 | 404 |  |  |  | 404
20 | ГЭСНр58-22-01 | Смена ухватов для водосточных труб в: каменных стенах | 100 шт. |  | 0.24 | 5445.23 | 1306.86 | 594.94 | 1.03 |  | 710.89 | 9.07
|  | Затраты труда рабочих (ср 2,5) | чел.час | 37.8 | 9.07 | 65.58 | 594.81 | 594.81
| 1. 400001 | Автомобили бортовые грузоподъемностью до 5 т | м-час | 0.01 |  | 430.95
| 2. 101-0782 | Поковки из квадратных заготовок массой 1,8 кг | т | 0.092 | 0.02208 | 32000 | 706.56 |  |  |  | 706.56
| 3. 101-0794 | Проволока оцинкованная | т | 0.0004 | 9.6e-05 | 45000 | 4.32 |  |  |  | 4.32
21 | ГЭСН12-01-014-02 | Утепление покрытий: керамзитом КОЭФ. К ПОЗИЦИИ: Новый коэффициент ОЗП=0,6; ЭМ=0,6; ЗПМ=0,6; МАТ=0; ТЗ=0,6; ТЗМ=0,6 | 1 м3 утеплителя |  | 134,7 449*0,3 | 152.75 | 20575.43 | 15367.93 | 5207.5 | 860.73 |  | 245.15 | 26.94
|  | Затраты труда рабочих (ср 2) | чел.час | 1.82 | 245.15 | 62.55 | 15334.13 | 15334.13
| 1. 020129 | Краны башенные при работе на других видах строительства (кроме монтажа технологического оборудования) 8 т | маш.-ч | 0.07 | 9.43 | 536.88 | 5062.78 |  | 5062.78 | 837.2
22 | ГЭСН12-01-015-03 | Устройство пароизоляции прокладочной в один слой | 100 м2 изолируемой поверхности |  | 4.49 | 3311.13 | 14866.97 | 2475.74 | 649.43 | 51.81 | 11741.8 | 35.2 | 0.94
|  | Затраты труда рабочих (ср 3,2) | чел.час | 7.84 | 35.2 | 70.33 | 2475.62 | 2475.62
| 1. 020129 | Краны башенные при работе на других видах строительства (кроме монтажа технологического оборудования) 8 т | м-час | 0.08 | 0.36 | 536.88 | 193.28 |  | 193.28 | 31.96
| 2. 021141 | Краны на автомобильном ходу при работе на других видах строительства (кроме магистральных трубопроводов) 10 т | м-час | 0.05 | 0.22 | 536.88 | 118.11 |  | 118.11 | 19.53
| 3. 121011 | Котлы битумные передвижные 400 л | м-час | 0.41 | 1.84 | 98.46 | 181.17 |  | 181.17
| 4. 400001 | Автомобили бортовые грузоподъемностью до 5 т | м-час | 0.08 | 0.36 | 430.95 | 155.14 |  | 155.14
| 5. 101-0594 | Мастика битумная кровельная горячая | т | 0.05 | 0.2245 | 27200 | 6106.4 |  |  |  | 6106.4
| 6. 101-0856 | Рубероид кровельный с крупнозернистой посыпкой с пылевидной посыпкой РКП-350б | м2 | 110 | 493.9 | 11.41 | 5635.4 |  |  |  | 5635.4
23 | ГЭСН12-01-013-03 | Утепление покрытий плитами из минеральной ваты или перлита на битумной мастике: в один слой | 100 м2 утепляемого покрытия |  | 4.49 | 5943.66 | 26687.03 |  | 2139.31 | 219.25 | 24547.72 | 204.47 | 3.73
| 1. 020129 | Краны башенные при работе на других видах строительства (кроме монтажа технологического оборудования) 8 т | маш.-ч | 0.35 | 1.57 | 536.88 | 842.9 |  | 842.9 | 139.38
| 2. 021141 | Краны на автомобильном ходу при работе на других видах строительства (кроме магистральных трубопроводов) 10 т | маш.-ч | 0.2 | 0.9 | 536.88 | 483.19 |  | 483.19 | 79.9
| 3. 121011 | Котлы битумные передвижные 400 л | м-час | 1.84 | 8.26 | 98.46 | 813.28 |  | 813.28
| 4. 101-0594 | Мастика битумная кровельная горячая | т | 0.201 | 0.9025 | 27200 | 24548 |  |  |  | 24548
24 | Прайс | Маты теплоизоляционные "Изовер КТ-40" | м3 |  | 89,8 449*0,2 | 932.2 | 83711.56 |  |  |  | 83711.56
25 |  | Разгрузочные работы при автомобильных перевозках Мусор строительный. Перевозка грузов. | за т груза |  | 114,025 134,7*0,75+13 | 230 | 26225.75 |  |  |  | 26225.75
Итого прямые затраты по смете в текущих ценах | [6 empty] | 488682.64 | 95229.54 | 15245.92 | 1890.97 | 378207.18 | 1633.52 | 46.56
Итого прямые затраты по смете с учетом коэффициентов к итогам | [6 empty] | 513266.12 | 95229.54 | 15245.92 | 1890.97 | 402790.66 | 1633.52 | 46.56
В том числе, справочно:
Транспортные расходы МАТ=4,5% (Поз. 1, 3-8, 16-20, 2, 21-24, 9-10, 14-15, 11-13, 25) | [6 empty] | 17019.32 |  |  |  | 17019.32
Складские расходы МАТ=2% (Поз. 1, 3-8, 16-20, 2, 21-24, 9-10, 14-15, 11-13, 25) | [6 empty] | 7564.16 |  |  |  | 7564.16
Накладные расходы | [6 empty] | 86728.61
В том числе, справочно:
95%*0,94 ФОТ (от 97120,51) (Поз. 1, 3-8, 16-20, 2, 21-24, 9-10, 14-15, 11-13) | [6 empty] | 86728.61
Сметная прибыль | [6 empty] | 48560.27
В том числе, справочно:
50% ФОТ (от 97120,51) (Поз. 1, 3-8, 16-20, 2, 21-24, 9-10, 14-15, 11-13) | [6 empty] | 48560.27
Итоги по смете:
Итого | [6 empty] | 648555 |  |  |  |  | 1633.52 | 46.56
Зимнее удорожание 1,63% | [6 empty] | 10571.45
Итого | [6 empty] | 659126.45
Непредвиденные затраты 2% | [6 empty] | 13182.53
Итого с непредвиденными | [6 empty] | 672308.98
НДС 18% | [6 empty] | 121015.62
ВСЕГО по смете | [6 empty] | 793324.6 |  |  |  |  | 1633.52 | 46.56
Составил Плаксина
Проверил