## Локальная смета
| СОГЛАСОВАНО: | [11 empty] | УТВЕРЖДАЮ:
| _____________________________ | [11 empty] | __________________________
| " _____ " ________________ 200_ г. | [11 empty] | "____" ______________200_ г.
Титул жилого фонда 2008г
(наименование стройки)
ЛОКАЛЬНЫЙ СМЕТНЫЙ РАСЧЕТ №
(локальная смета)
|  | на | капитальный ремонт металлической кровли по ул.25 Октября,27
(наименование работ и затрат, наименование объекта)
Основание: дефектная ведомость
|  |  | Сметная стоимость строительных работ ___________________________________________________________ | [5 empty] | ___________________________830861,98 |  | руб.
|  |  | Средства на оплату труда ___________________________________________________________ | [5 empty] | ___________________________100693,84 |  | руб.
|  |  | Сметная трудоемкость ___________________________________________________________ | [5 empty] | ___________________________________________________________1291,84 |  | чел.час
Составлен(а) в текущих (прогнозных) ценах по состоянию на3 квартал 2008 г.
№ пп | Обоснование | Наименование | Ед. изм. | Кол. | Стоимость единицы, руб. |  |  |  | Общая стоимость, руб. |  |  |  | Т/з осн. раб.на ед. | Т/з осн. раб. Всего | Т/з мех. на ед. | Т/з мех. Всего
[5 empty] | Всего | В том числе |  |  | Всего | В том числе
[6 empty] | Осн.З/п | Эк.Маш | З/пМех |  | Осн.З/п | Эк.Маш | З/пМех
1 | 2 | 3 | 4 | 5 | 6 | 7 | 8 | 9 | 10 | 11 | 12 | 13 | 14 | 15 | 16 | 17
Раздел 1.
1 | ТЕРр58-14-05 | Смена кровли простой сложности: с настенными желобами и свесами | 100 м2 покрытий | 9.75 | 2349.16 | 1478.9 | 135.02 | 29.82 | 22904.31 | 14419.28 | 1316.45 | 290.75 | 117.28 | 1143.48 | 2.78 | 27.11
2 | СЦМ-101-1706 | Сталь листовая оцинкованная толщина листа 0.55 мм | т | 5.655 | 12787 |  |  |  | 72310.49
3 | ТЕР10-01-088-01 | Огнезащита обрешеток под кровлю, покрытия и настилы по фермам КОЭФ. К ПОЗИЦИИ: Новый коэффициент МАТ=0 | 1000 м2 обработанной поверхности | 0.975 | 465.81 | 393.86 | 71.95 | 3.62 | 454.16 | 384.01 | 70.15 | 3.53 | 31.61 | 30.82 | 0.79 | 0.77
4 | текущие цены | Огнебиозащитный материал Перилакс | кг | 831.75 | 16.66 |  |  |  | 13856.96
5 | ТЕР10-01-087-01 | Огнезащита деревянных конструкций ферм, арок, балок, стропил, мауэрлатов | 10 м3 древесины в конструкции | 2.03 | 822.38 | 104.55 | 16.43 | 0.79 | 1669.43 | 212.24 | 33.35 | 1.6 | 8.5 | 17.26 | 0.17 | 0.35
6 | ТЕРр58-20-08 | Смена обделок из листовой стали, примыканий к: вытяжным трубам | 100 м | 0.06 | 2880.49 | 1128.25 | 55.34 | 8.21 | 172.83 | 67.7 | 3.32 | 0.49 | 92.86 | 5.57 | 0.1 | 0.01
7 | ТЕРр58-20-07прим | Смена обделок из листовой стали, примыканий к: трубам | 100 м | 0.02 | 2446.85 | 1059.24 | 4.35 | 0.68 | 48.94 | 21.18 | 0.09 | 0.01 | 87.18 | 1.74 | 0.08
8 | ТЕРр58-20-06 | Смена обделок из листовой стали, примыканий к: деревянным стенам | 100 м | 0.05 | 2019.05 | 631.44 | 4.35 | 0.68 | 100.95 | 31.57 | 0.22 | 0.03 | 51.97 | 2.6 | 0.08
10 | ТЕРр69-07-02 | Устройство: переходных мостиков и лестниц к слуховым окнам | 100 погонных м | 0.24 | 6127.69 | 1190.16 | 150.3 | 6.29 | 1470.65 | 285.64 | 36.07 | 1.51 | 104.4 | 25.06 | 2.16 | 0.52
11 | ТЕРр69-07-01 | Устройство: ходов | 100 погонных м | 1.12 | 2315.5 | 237.12 | 14.65 | 2.33 | 2593.36 | 265.57 | 16.41 | 2.61 | 20.8 | 23.3 | 0.27 | 0.3
12 | ТЕРр58-04-01 | Разборка парапетных решеток | 100 м парапетных решеток | 1.14 | 168.49 | 165.61 | 2.88 |  | 192.08 | 188.8 | 3.28 |  | 14.8 | 16.87
13 | ТЕРр58-02-01 | Разборка слуховых окон: прямоугольных двускатных | 100 окон | 0.01 | 3871.74 | 3853.28 | 18.46 |  | 38.72 | 38.54 | 0.18 |  | 341.3 | 3.41
14 | ТЕР10-01-003-01 | Устройство слуховых окон | 1 слуховое окно | 2 | 324.54 | 80.55 | 20.93 | 1.73 | 649.08 | 161.1 | 41.86 | 3.46 | 6.63 | 13.26 | 0.22 | 0.44
15 | СЦМ-203-9156 | Приборы оконные | комплект | 2 | 4.16 |  |  |  | 8.32
16 | ТЕР15-05-001-03 | Остекление оконным стеклом окон: с одинарным переплетом | 100 м2 | 0.01 | 3175.05 | 295.25 | 35.52 | 2.83 | 31.75 | 2.95 | 0.36 | 0.03 | 24.3 | 0.24 | 0.43
17 | ТЕР15-04-024-05 | Простая окраска масляными составами по дереву: заполнений проемов оконных | 100 м2 окрашиваемой поверхности | 0.0142 | 1127.36 | 555.09 | 3.5 | 0.14 | 16.01 | 7.88 | 0.05 |  | 44.55 | 0.63 | 0.05
18 | ТЕР12-01-012-01 | Ограждение кровель перилами КОЭФ. К ПОЗИЦИИ: Новый коэффициент МАТ=0 | 100 м ограждения | 1.14 | 142.49 | 84.11 | 58.38 | 8.77 | 162.44 | 95.89 | 66.55 | 10 | 6.67 | 7.6 | 0.43 | 0.49
Раздел 2.
19 | СЦП1-4-26 | Разгрузочные работы при автомобильных перевозках Мусор строительный | за т груза | 5.973 | 2.52 |  |  |  | 15.05
20 | СЦП1-3-26 | Погрузочные работы при автомобильных перевозках Мусор строительный | за т груза | 5.973 | 1.78 |  |  |  | 10.63
21 | СЦП3-3-25-1 | Перевозка навалочных грузов автомобилями-самосвалами (работающими вне карьеров), расстояние перевозки 25 км класс груза 1 | 1 т | 5.973 | 22.04 |  |  |  | 131.64
Итого прямые затраты по смете в ценах 2001г. | [8 empty] | 116837.8 | 16182.35 | 1588.34 | 314.02 |  | 1291.84 |  | 29.99
Итого прямые затраты по смете с учетом коэффициентов к итогам | [8 empty] | 538515.52 | 98777.07 | 6291.52 | 1916.77 |  | 1291.84 |  | 29.99
В том числе, справочно:
Индекс инфляции 3 квартала 2008г ОЗП=6,104; ЭМ-ЗПМ=3,433; ЗПМ=6,104; МАТ=4,375 (Поз. 1-2, 6-8, 12-13, 3-5, 9, 14-15, 10-11, 16-18) | [8 empty] | 421118.45 | 82594.71 | 4703.18 | 1602.76
на мусор ПЗ=4,555 (Поз. 19, 21, 20) | [8 empty] | 559.27
Накладные расходы | [8 empty] | 89919.6
В том числе, справочно:
89,3% ФОТ (от 100693,84) (Поз. 1-2, 6-8, 12-13, 3-5, 9, 14-15, 10-11, 16-18) | [8 empty] | 89919.6
Сметная прибыль | [8 empty] | 50346.94
В том числе, справочно:
50% ФОТ (от 100693,84) (Поз. 1-2, 6-8, 12-13, 3-5, 9, 14-15, 10-11, 16-18) | [8 empty] | 50346.94
Итоги по смете:
Итого | [8 empty] | 678782.06 |  |  |  |  | 1291.84 |  | 29.99
Зимние удорожания 1,63% | [8 empty] | 11064.15
Итого | [8 empty] | 689846.21
Непредвиденные затраты 2% | [8 empty] | 13796.92
Итого с непредвиденными | [8 empty] | 703643.13
Стоимость таллонов на мусор 5,973/1,4*111,86 | [8 empty] | 477.19
Итого с учетом доп. затрат в тек ценах | [8 empty] | 704120.32
НДС 18% | [8 empty] | 126741.66
ВСЕГО по смете | [8 empty] | 830861.98 |  |  |  |  | 1291.84 |  | 29.99
Составил Ф.Н.Зиннатова
Проверил