## Локальная смета
| СОГЛАСОВАНО: | [11 empty] | УТВЕРЖДАЮ:
| _____________________________ | [11 empty] | __________________________
| " _____ " ________________ 200_ г. | [11 empty] | "____" ______________200_ г.
Титул жилого фонда 2008г
(наименование стройки)
ЛОКАЛЬНЫЙ СМЕТНЫЙ РАСЧЕТ №
(локальная смета)
|  | на | капитальный ремонт металлической кровли по ул.Бородинская,34
(наименование работ и затрат, наименование объекта)
Основание: дефектная ведомоость
|  |  | Сметная стоимость строительных работ ___________________________________________________________ | [5 empty] | ___________________________502344,23 |  | руб.
|  |  | Средства на оплату труда ___________________________________________________________ | [5 empty] | ___________________________60943,06 |  | руб.
|  |  | Сметная трудоемкость ___________________________________________________________ | [5 empty] | ___________________________________________________________761,51 |  | чел.час
Составлен(а) в текущих (прогнозных) ценах по состоянию на 3 квартал 2008 г.
№ пп | Обоснование | Наименование | Ед. изм. | Кол. | Стоимость единицы, руб. |  |  |  | Общая стоимость, руб. |  |  |  | Т/з осн. раб.на ед. | Т/з осн. раб. Всего | Т/з мех. на ед. | Т/з мех. Всего
[5 empty] | Всего | В том числе |  |  | Всего | В том числе
[6 empty] | Осн.З/п | Эк.Маш | З/пМех |  | Осн.З/п | Эк.Маш | З/пМех
1 | 2 | 3 | 4 | 5 | 6 | 7 | 8 | 9 | 10 | 11 | 12 | 13 | 14 | 15 | 16 | 17
Раздел 1.
2.1 | ТЕРр58-14-06 | Смена кровли простой сложности: без настенных желобов и свесов | 100 м2 покрытий | 3.2 | 2066.11 | 1384.2 | 127.42 | 28.04 | 6611.55 | 4429.44 | 407.74 | 89.73 | 109.77 | 351.26 | 2.62 | 8.38
3.1 | СЦМ-101-1706 | Сталь листовая оцинкованная толщина листа 0.55 мм | т | 1.856 | 12787 |  |  |  | 23732.67
7 | ТЕРр58-12-02 | Устройство обрешетки с прозорами из досок и брусков под кровлю из: листовой стали | 100 м2 | 0.62 | 1351.93 | 241.04 | 27.71 | 4.38 | 838.2 | 149.44 | 17.18 | 2.72 | 21.35 | 13.24 | 0.51 | 0.32
8 | СЦМ-102-0077 | Пиломатериалы хвойных пород. Доски необрезные длиной 4-6.5 м, все ширины, толщиной 32-40 мм III сорта | м3 | -1.116 | 574.99 |  |  |  | -641.69
9 | СЦМ-102-0116 | Пиломатериалы хвойных пород. Доски обрезные длиной 2-3.75 м, шириной 75-150 мм, толщиной 32-40мм II сорта | м3 | 1.116 | 957.03 |  |  |  | 1068.05
13 | ТЕР10-01-088-01 | Огнезащита обрешеток под кровлю, покрытия и настилы по фермам КОЭФ. К ПОЗИЦИИ: Новый коэффициент МАТ=0 | 1000 м2 обработанной поверхности | 0.32 | 465.81 | 393.86 | 71.95 | 3.62 | 149.06 | 126.04 | 23.02 | 1.16 | 31.61 | 10.12 | 0.79 | 0.25
14 | текущие цены | Огнебиозащитный материал Перилакс | кг | 396 | 16.66 |  |  |  | 6597.36
15 | ТЕР10-01-087-01 | Огнезащита деревянных конструкций ферм, арок, балок, стропил, мауэрлатов | 10 м3 древесины в конструкции | 0.6 | 822.38 | 104.55 | 16.43 | 0.79 | 493.43 | 62.73 | 9.86 | 0.47 | 8.5 | 5.1 | 0.17 | 0.1
18 | ТЕРр58-20-08 | Смена обделок из листовой стали, примыканий к: вытяжным трубам | 100 м | 0.12 | 2880.49 | 1128.25 | 55.34 | 8.21 | 345.66 | 135.39 | 6.64 | 0.99 | 92.86 | 11.14 | 0.1 | 0.01
19 | ТЕРр58-20-07прим | Смена обделок из листовой стали, примыканий к: трубам | 100 м | 0.0157 | 2446.85 | 1059.24 | 4.35 | 0.68 | 38.42 | 16.63 | 0.07 | 0.01 | 87.18 | 1.37 | 0.08
20 | ТЕРр58-20-06 | Смена обделок из листовой стали, примыканий к: деревянным стенам | 100 м | 0.22 | 2019.05 | 631.44 | 4.35 | 0.68 | 444.19 | 138.92 | 0.96 | 0.15 | 51.97 | 11.43 | 0.08 | 0.02
23 | ТЕРр69-07-01 | Устройство: ходов | 100 погонных м | 0.62 | 2315.5 | 237.12 | 14.65 | 2.33 | 1435.61 | 147.01 | 9.08 | 1.44 | 20.8 | 12.9 | 0.27 | 0.17
Утепление чердачного посещения
27.1 | ТЕР12-01-014-02 | Разборка покрытий шлаком КОЭФ. К ПОЗИЦИИ: Новый коэффициент ОЗП=0,8; ЭМ=0,8; ЗПМ=0,8; МАТ=0; ТЗ=0,8; ТЗМ=0,8 | 1 м3 утеплителя | 18.8 | 52.65 | 26.94 | 25.7 | 3.92 | 989.78 | 506.55 | 483.23 | 73.7 | 2.432 | 45.72 | 0.272 | 5.11
27.2 | ТЕР12-01-013-03 | Утепление покрытий плитами из минеральной ваты или перлита на битумной мастике в один слой | 100 м2 утепляемого покрытия | 1.88 | 4018.22 | 616.16 | 129.76 | 8.65 | 7554.25 | 1158.38 | 243.95 | 16.26 | 45.54 | 85.62 | 0.83 | 1.56
27.3 | ТЕР12-01-013-04 | Утепление покрытий плитами из минеральной ваты или перлита на битумной мастике на каждый последующий слой КОЭФ. К ПОЗИЦИИ: Новый коэффициент ПЗ=3; ОЗП=3; ЭМ=3; ЗПМ=3; МАТ=3; ТЗ=3; ТЗМ=3 | 100 м2 утепляемого покрытия | 1.88 | 10608.03 | 1431.21 | 372.42 | 25.95 | 19943.1 | 2690.67 | 700.15 | 48.79 | 105.78 | 198.87 | 2.49 | 4.68
27.5 | СЦМ-104-0004 | Плиты из минеральной ваты теплоизоляционные на синтетическом связующем М-125 | м3 | -46.48 | 421.32 |  |  |  | -19582.95
27.6 | СЦМ-104-9132-3 | Материал теплоизоляционный (Isover) | м3 | 46.48 | 390.89 |  |  |  | 18168.57
27.4 | ТЕР12-01-015-03 | Устройство пароизоляции прокладочной в один слой | 100 м2 изолируемой поверхности | 1.88 | 1084.5 | 97.69 | 31.06 | 2.04 | 2038.86 | 183.66 | 58.39 | 3.84 | 7.84 | 14.74 | 0.21 | 0.39
Раздел 2. Мусор
28 | СЦП3-3-25-1 | Перевозка навалочных грузов автомобилями-самосвалами (работающими вне карьеров), расстояние перевозки 25 км класс груза 1 | 1 т | 14.76 | 22.04 |  |  |  | 325.31
29 | СЦП1-4-26 | Разгрузочные работы при автомобильных перевозках Мусор строительный | за т груза | 14.76 | 2.52 |  |  |  | 37.2
30 | СЦП1-3-26 | Погрузочные работы при автомобильных перевозках Мусор строительный | за т груза | 14.76 | 1.78 |  |  |  | 26.27
Итого прямые затраты по смете в ценах 2001г. | [8 empty] | 70612.9 | 9744.86 | 1960.27 | 239.26 |  | 761.51 |  | 20.99
Итого прямые затраты по смете с учетом коэффициентов к итогам | [8 empty] | 324642.77 | 59482.62 | 7368.67 | 1460.44 |  | 761.51 |  | 20.99
В том числе, справочно:
Индекс инфляции 3 квартала 2008г ОЗП=6,104; ЭМ-ЗПМ=3,433; ЗПМ=6,104; МАТ=4,375 (Поз. 2-2.1, 3-3.1, 4-12, 16, 18-20, 13-15, 21-23, 27.1-27.3, 27.5-27.6, 27.4) | [8 empty] | 252647.76 | 49737.77 | 5408.4 | 1221.18
на мусор ПЗ=4,555 (Поз. 28-30) | [8 empty] | 1382.11
Накладные расходы | [8 empty] | 54422.14
В том числе, справочно:
89,3% ФОТ (от 60943,06) (Поз. 2-2.1, 3-3.1, 4-12, 16, 18-20, 13-15, 21-23, 27.1-27.3, 27.5-27.6, 27.4) | [8 empty] | 54422.14
Сметная прибыль | [8 empty] | 30471.54
В том числе, справочно:
50% ФОТ (от 60943,06) (Поз. 2-2.1, 3-3.1, 4-12, 16, 18-20, 13-15, 21-23, 27.1-27.3, 27.5-27.6, 27.4) | [8 empty] | 30471.54
Итоги по смете:
Итого | [8 empty] | 409536.45 |  |  |  |  | 761.51 |  | 20.99
Зимние удорожания 1,63% | [8 empty] | 6675.44
Итого | [8 empty] | 416211.89
Непредвиденные затраты 2% | [8 empty] | 8324.24
Итого с непредвиденными | [8 empty] | 424536.13
Стоимость таллонов на мусор 14,76/1,4*111,86 | [8 empty] | 1179.32
Итого с учетом доп. затрат в тек ценах | [8 empty] | 425715.45
НДС 18% | [8 empty] | 76628.78
ВСЕГО по смете | [8 empty] | 502344.23 |  |  |  |  | 761.51 |  | 20.99
Составил Ф.Н.Зиннатова
Проверил