## Ресурсная смета
| СОГЛАСОВАНО: | [8 empty] | УТВЕРЖДАЮ:
| _____________________________ | [8 empty] | _______________________________
| " _____ " ________________ 200_ г. | [8 empty] | "______ " _______________200_ г.
Жилой фонд 2008 год Дзержинский район
(наименование стройки)
ЛОКАЛЬНЫЙ РЕСУРСНЫЙ СМЕТНЫЙ РАСЧЕТ №
(локальная смета)
|  | на | Капитальный ремонт шиферной кровли, ул. Плеханова,33
(наименование работ и затрат, наименование объекта)
Основание:
|  | Сметная стоимость строительных работ ___________________________________________________________ |  |  | ___________________________1117269,28 |  | руб.
|  | Средства на оплату труда ___________________________________________________________ |  |  | ___________________________125536,98 |  | руб.
|  | Сметная трудоемкость ___________________________________________________________ |  | ___________________________________________________________2184,99 |  | чел.час
Составлен(а) в текущих (прогнозных) ценах по состоянию на 2 кв 2008 г.
№ пп | Обоснование | Наименование | Ед. изм. | Кол. |  | Сметная стоимость в текущих (прогнозных) ценах, руб. | [5 empty] | Т/з осн. раб. | Т/з мех.
|  |  |  | на ед. | всего | на ед. | общая | В том числе
[8 empty] | Осн.З/п | Эк.Маш. | З/пМех | Мат
1 | 2 | 3 | 4 | 5 | 6 | 7 | 8 | 9 | 10 | 11 | 12 | 13 | 14
Раздел 1. Новый Раздел
1 | ГЭСНр58-17-04 | Разборка покрытий кровель из волнистых и полуволнистых асбестоцементных листов | 100 м2 покрытий кровель |  | 10.55 | 1531.95 | 16162.07 | 16094.97 | 67.1 |  |  | 257.31
|  | Затраты труда рабочих (ср 2) | чел.час | 24.39 | 257.31 | 62.55 | 16094.74 | 16094.74
| 1. 030401 | Лебедки электрические, тяговым усилием до 5,79 (0,59) кН (т) | м-час | 0.63 | 6.65 | 10.09 | 67.1 |  | 67.1
2 | ГЭСН12-01-007-01 | Устройство кровель из волнистых асбестоцементных листов обыкновенного профиля по деревянной обрешетке с ее устройством | 100 м2 кровли |  | 10.55 | 23821.35 | 251315.24 | 35113.67 | 8924.03 | 1039.6 | 207277.54 | 505.45 | 17.83
|  | Затраты труда рабочих (ср 3,1) | чел.час | 47.91 | 505.45 | 69.47 | 35113.61 | 35113.61
| 1. 020129 | Краны башенные при работе на других видах строительства (кроме монтажа технологического оборудования) 8 т | м-час | 0.71 | 7.49 | 536.88 | 4021.23 |  | 4021.23 | 664.96
| 2. 021141 | Краны на автомобильном ходу при работе на других видах строительства (кроме магистральных трубопроводов) 10 т | м-час | 0.4 | 4.22 | 536.88 | 2265.63 |  | 2265.63 | 374.65
| 3. 400001 | Автомобили бортовые грузоподъемностью до 5 т | м-час | 0.58 | 6.12 | 430.95 | 2637.41 |  | 2637.41
| 4. 101-0032 | Листы асбестоцементные волнистые обыкновенного профиля, толщиной 5.5 мм | м2 | 135 | 1424 | 80 | 113920 |  |  |  | 113920
| 5. 101-0173 | Гвозди проволочные оцинкованные для асбестоцементной кровли 4,5х120 мм | т | 0.008 | 0.0844 | 41000 | 3460.4 |  |  |  | 3460.4
| 6. 101-0195 | Гвозди толевые круглые 3,0х40 мм | т | 0.0019 | 0.01994 | 36749.33 | 732.78 |  |  |  | 732.78
| 7. 101-0782 | Поковки из квадратных заготовок массой 1,8 кг | т | 0.005 | 0.05275 | 32000 | 1688 |  |  |  | 1688
| 8. 101-0788 | Поковки оцинкованные массой 2,825 кг | т | 0.01 | 0.1055 | 33000 | 3481.5 |  |  |  | 3481.5
| 9. 101-1805 | Гвозди строительные | т | 0.0057 | 0.05982 | 34000 | 2033.88 |  |  |  | 2033.88
| 10. 101-1875 | Сталь оцинкованная листовая толщина листа 0,7 мм | т | 0.04 | 0.422 | 31355.93 | 13232.2 |  |  |  | 13232.2
| 11. 101-9921 | Примеси волокнистых веществ | кг | 0.4 | 4.22 | 51 | 215.22 |  |  |  | 215.22
| 12. 101-9922 | Прокладки толевые | шт | 500 | 5275 | 2 | 10550 |  |  |  | 10550
| 13. 101-9923 | Шаблоны коньковые | шт | 20 | 211 | 45.8 | 9663.8 |  |  |  | 9663.8
| 14. 102-0024 | Пиломатериалы хвойных пород. Бруски обрезные длиной 4-6,5 м, шириной 75-150 мм, толщиной 40-75 мм II сорта | м3 | 0.54 | 5.697 | 4196.81 | 23909.23 |  |  |  | 23909.23
| 15. 102-0060 | Пиломатериалы хвойных пород. Доски обрезные длиной 4-6,5 м, шириной 75-150 мм, толщиной 44 мм и более, II сорта | м3 | 0.5 | 5.275 | 3900 | 20572.5 |  |  |  | 20572.5
| 16. 402-9071 | Раствор готовый кладочный тяжелый цементный | м3 | 0.08 | 0.844 | 4500 | 3798 |  |  |  | 3798
3 | ГЭСНр58-05-03 | Ремонт деревянных элементов конструкций крыш: смена стропильных ног из брусьев | 100 м |  | 0.12 | 23788.25 | 2854.59 | 1235.54 | 17.98 |  | 1601.07 | 18.01 | 0.04
|  | Затраты труда рабочих (ср 3) | чел.час | 150.09 | 18.01 | 68.6 | 1235.49 | 1235.49
| 1. 030401 | Лебедки электрические, тяговым усилием до 5,79 (0,59) кН (т) | м-час | 1.18 | 0.14 | 10.09 | 1.41 |  | 1.41
| 2. 400001 | Автомобили бортовые грузоподъемностью до 5 т | м-час | 0.32 | 0.04 | 430.95 | 17.24 |  | 17.24
| 3. 101-0782 | Поковки из квадратных заготовок массой 1,8 кг | т | 0.025 | 0.003 | 32000 | 96 |  |  |  | 96
| 4. 101-1805 | Гвозди строительные | т | 0.005 | 0.0006 | 34000 | 20.4 |  |  |  | 20.4
| 5. 101-9270 | Проволока | т | 0.012 | 0.00144 | 35400 | 50.98 |  |  |  | 50.98
| 6. 102-0032 | Пиломатериалы хвойных пород. Брусья обрезные длиной 4-6,5 м, шириной 75-150 мм, толщиной 150 мм и более II сорта | м3 | 2.66 | 0.3192 | 4491.53 | 1433.7 |  |  |  | 1433.7
4 | ГЭСНр58-05-01 | Ремонт деревянных элементов конструкций крыш укрепление стропильных ног расшивкой досками с двух сторон | 100 м |  | 0.36 | 12374.37 | 4454.77 | 984.63 | 56.62 |  | 3413.52 | 14.35 | 0.13
|  | Затраты труда рабочих (ср 3) | чел.час | 39.87 | 14.35 | 68.6 | 984.41 | 984.41
| 1. 030401 | Лебедки электрические, тяговым усилием до 5,79 (0,59) кН (т) | м-час | 0.64 | 0.23 | 10.09 | 2.32 |  | 2.32
| 2. 400001 | Автомобили бортовые грузоподъемностью до 5 т | м-час | 0.35 | 0.13 | 430.95 | 56.02 |  | 56.02
| 3. 101-1805 | Гвозди строительные | т | 0.038 | 0.01368 | 34000 | 465.12 |  |  |  | 465.12
| 4. 102-0060 | Пиломатериалы хвойных пород. Доски обрезные длиной 4-6,5 м, шириной 75-150 мм, толщиной 44 мм и более, II сорта | м3 | 2.1 | 0.756 | 3900 | 2948.4 |  |  |  | 2948.4
5 | ГЭСНр58-05-05 | Ремонт деревянных элементов конструкций крыш: смена отдельных частей мауэрлатов с осмолкой и обертывание толью | 100 м |  | 0.9 | 28783.17 | 25904.85 | 9891.37 | 260.78 |  | 15752.7 | 144.19 | 0.57
|  | Затраты труда рабочих (ср 3) | чел.час | 160.21 | 144.19 | 68.6 | 9891.43 | 9891.43
| 1. 030401 | Лебедки электрические, тяговым усилием до 5,79 (0,59) кН (т) | м-час | 1.81 | 1.63 | 10.09 | 16.45 |  | 16.45
| 2. 400001 | Автомобили бортовые грузоподъемностью до 5 т | м-час | 0.63 | 0.57 | 430.95 | 245.64 |  | 245.64
| 3. 101-1742 | Толь с крупнозернистой посыпкой гидроизоляционный марки ТГ-350 | м2 | 37 | 33.3 | 11 | 366.3 |  |  |  | 366.3
| 4. 101-1805 | Гвозди строительные | т | 0.004 | 0.0036 | 34000 | 122.4 |  |  |  | 122.4
| 5. 101-9090 | Мастика | т | 0.08 | 0.072 | 35000 | 2520 |  |  |  | 2520
| 6. 102-0008 | Лесоматериалы круглые хвойных пород для строительства длиной 3-6,5 м, диаметром 12-24 см | м3 | 4.72 | 4.248 | 3000 | 12744 |  |  |  | 12744
6 | ГЭСНр58-19-02 | Смена мелких покрытий из листовой стали в кровлях из рулонных и штучных материалов настенных желобов | 100 м покрытий |  | 1 | 21042.91 | 21042.91 | 7702.37 | 54.54 | 13.91 | 13286 | 117.45 | 0.25
|  | Затраты труда рабочих (ср 2,5) | чел.час | 117.45 | 117.45 | 65.58 | 7702.37 | 7702.37
| 1. 031121 | Подъемники мачтовые строительные 0,5 т | м-час | 0.18 | 0.18 | 135.38 | 24.37 |  | 24.37 | 13.91
| 2. 400001 | Автомобили бортовые грузоподъемностью до 5 т | м-час | 0.07 | 0.07 | 430.95 | 30.17 |  | 30.17
| 3. 101-0782 | Поковки из квадратных заготовок массой 1,8 кг | т | 0.117 | 0.117 | 32000 | 3744 |  |  |  | 3744
| 4. 101-0794 | Проволока оцинкованная | т | 0.006 | 0.006 | 45000 | 270 |  |  |  | 270
| 5. 101-1805 | Гвозди строительные | т | 0.001 | 0.001 | 34000 | 34 |  |  |  | 34
| 6. 101-9351 | Сталь листовая оцинкованная | т | 0.298 | 0.298 | 31000 | 9238 |  |  |  | 9238
7 | ГЭСНр58-19-03 | Смена мелких покрытий из листовой стали в кровлях из рулонных и штучных материалов карнизных свесов | 100 м покрытий |  | 1 | 19846.27 | 19846.27 | 6639.32 | 76.95 | 19.31 | 13130 | 101.24 | 0.35
|  | Затраты труда рабочих (ср 2,5) | чел.час | 101.24 | 101.24 | 65.58 | 6639.32 | 6639.32
| 1. 031121 | Подъемники мачтовые строительные 0,5 т | м-час | 0.25 | 0.25 | 135.38 | 33.85 |  | 33.85 | 19.31
| 2. 400001 | Автомобили бортовые грузоподъемностью до 5 т | м-час | 0.1 | 0.1 | 430.95 | 43.1 |  | 43.1
| 3. 101-0782 | Поковки из квадратных заготовок массой 1,8 кг | т | 0.116 | 0.116 | 32000 | 3712 |  |  |  | 3712
| 4. 101-0794 | Проволока оцинкованная | т | 0.006 | 0.006 | 45000 | 270 |  |  |  | 270
| 5. 101-1805 | Гвозди строительные | т | 0.001 | 0.001 | 34000 | 34 |  |  |  | 34
| 6. 101-9351 | Сталь листовая оцинкованная | т | 0.294 | 0.294 | 31000 | 9114 |  |  |  | 9114
Слуховые окна
8 | ГЭСНр58-02-01 | Разборка слуховых окон прямоугольных двускатных | 100 окон |  | 0.04 | 21822.84 | 872.91 | 870.45 | 2.46 |  |  | 13.65
|  | Затраты труда рабочих (ср 2,2) | чел.час | 341.3 | 13.65 | 63.76 | 870.32 | 870.32
| 1. 030401 | Лебедки электрические, тяговым усилием до 5,79 (0,59) кН (т) | м-час | 6.1 | 0.24 | 10.09 | 2.42 |  | 2.42
9 | ГЭСН10-01-003-01 | Устройство слуховых окон | 1 слуховое окно |  | 4 | 1719.41 | 6877.64 | 1819.28 | 427.96 | 39.08 | 4630.4 | 26.52 | 0.88
|  | Затраты труда рабочих (ср 3) | чел.час | 6.63 | 26.52 | 68.6 | 1819.27 | 1819.27
| 1. 021141 | Краны на автомобильном ходу при работе на других видах строительства (кроме магистральных трубопроводов) 10 т | м-час | 0.11 | 0.44 | 536.88 | 236.23 |  | 236.23 | 39.06
| 2. 331531 | Пилы дисковые электрические | м-час | 0.16 | 0.64 | 3.3 | 2.11 |  | 2.11
| 3. 400001 | Автомобили бортовые грузоподъемностью до 5 т | м-час | 0.11 | 0.44 | 430.95 | 189.62 |  | 189.62
| 4. 101-1805 | Гвозди строительные | т | 0.0014 | 0.0056 | 34000 | 190.4 |  |  |  | 190.4
| 5. 102-0010 | Лесоматериалы круглые хвойных пород для выработки пиломатериалов и заготовок (пластины) толщиной 20-24 см, II сорта | м3 | 0.06 | 0.24 | 3000 | 720 |  |  |  | 720
| 6. 102-0049 | Пиломатериалы хвойных пород. Доски обрезные длиной 4-6,5 м, шириной 75-150 мм, толщиной 19-22 мм, III сорта | м3 | 0.06 | 0.24 | 3500 | 840 |  |  |  | 840
| 7. 102-0061 | Пиломатериалы хвойных пород. Доски обрезные длиной 4-6,5 м, шириной 75-150 мм, толщиной 44 мм и более, III сорта | м3 | 0.1 | 0.4 | 3700 | 1480 |  |  |  | 1480
З | 8. 203-0177 | Окна неоткрывающ. с жалюзийной решеткой | м2 | 0.5 | 2 | 700 | 1400 |  |  |  | 1400
10 |  | Приборы оконные | компл |  | 4 | 50 | 200 |  |  |  | 200
11 | ГЭСН15-04-025-05 | Улучшенная окраска масляными составами по дереву заполнений проемов оконных КОЭФ. К ПОЗИЦИИ: Новый коэффициент ПЗ=1,2; ОЗП=1,2; ЭМ=1,2; ЗПМ=1,2; МАТ=1,2; ТЗ=1,2; ТЗМ=1,2 | 100 м2 окрашиваемой поверхности |  | 0.02 | 14621.96 | 292.44 | 242.59 | 0.96 | 0.02 | 48.89 | 3.33
|  | Затраты труда рабочих (ср 3,5) | чел.час | 166.32 | 3.33 | 72.93 | 242.86 | 242.86
| 1. 031121 | Подъемники мачтовые строительные 0,5 т | м-час | 0.01 |  | 135.38
| 2. 400001 | Автомобили бортовые грузоподъемностью до 5 т | м-час | 0.11 |  | 430.95
| 3. 101-0639 | Пемза шлаковая (щебень пористый из металлургического шлака), марка 600, фракция от 5 до 10 мм | м3 | 0.0029 | 5.76e-05 | 199.19 | 0.01 |  |  |  | 0.01
| 4. 101-1596 | Шкурка шлифовальная двухслойная с зернистостью 40/25 | м2 | 0.001 | 2.016e-05 | 175
| 5. 101-1667 | Шпатлевка масляно-клеевая | т | 0.0468 | 0.000936 | 21000 | 19.66 |  |  |  | 19.66
| 6. 101-1757 | Ветошь | кг | 0.372 | 0.00744 | 30 | 0.22 |  |  |  | 0.22
| 7. 101-1824 | Олифа для улучшенной окраски (10% натуральной, 90% комбинированной) | т | 0.0025 | 5.04e-05 | 30000 | 1.51 |  |  |  | 1.51
| 8. 101-9840 | Краски масляные готовые к применению для внутренних работ | т | 0.0305 | 0.0006106 | 45000 | 27.48 |  |  |  | 27.48
12 | ГЭСНр69-07-02 | Устройство стремянок к слуховым окнам | 100 погонных м ходов или переходных мостиков |  | 0.04 | 31491.12 | 1259.64 | 268.81 | 31.8 | 1.42 | 959.03 | 4.18 | 0.09
|  | Затраты труда рабочих (ср 2,3) | чел.час | 104.4 | 4.18 | 64.37 | 269.07 | 269.07
| 1. 031121 | Подъемники мачтовые строительные 0,5 т | м-час | 0.46 | 0.02 | 135.38 | 2.71 |  | 2.71 | 1.55
| 2. 400001 | Автомобили бортовые грузоподъемностью до 5 т | м-час | 1.7 | 0.07 | 430.95 | 30.17 |  | 30.17
| 3. 101-0782 | Поковки из квадратных заготовок массой 1,8 кг | т | 0.045 | 0.0018 | 32000 | 57.6 |  |  |  | 57.6
| 4. 101-1805 | Гвозди строительные | т | 0.03 | 0.0012 | 34000 | 40.8 |  |  |  | 40.8
| 5. 102-0026 | Пиломатериалы хвойных пород. Бруски обрезные длиной 4-6,5 м, шириной 75-150 мм, толщиной 40-75 мм IV сорта | м3 | 0.48 | 0.0192 | 3700 | 71.04 |  |  |  | 71.04
| 6. 102-0054 | Пиломатериалы хвойных пород. Доски обрезные длиной 4-6,5 м, шириной 75-150 мм, толщиной 25 мм, IV сорта | м3 | 1.32 | 0.0528 | 3500 | 184.8 |  |  |  | 184.8
| 7. 102-0062 | Пиломатериалы хвойных пород. Доски обрезные длиной 4-6,5 м, шириной 75-150 мм, толщиной 44 мм и более, IV сорта | м3 | 4.32 | 0.1728 | 3500 | 604.8 |  |  |  | 604.8
13 | ГЭСНр69-07-01 | Устройство ходов | 100 погонных м ходов или переходных мостиков |  | 0.2 | 7434.26 | 1486.85 | 267.78 | 13.22 | 2.63 | 1205.85 | 4.16 | 0.05
|  | Затраты труда рабочих (ср 2,3) | чел.час | 20.8 | 4.16 | 64.37 | 267.78 | 267.78
| 1. 031121 | Подъемники мачтовые строительные 0,5 т | м-час | 0.17 | 0.03 | 135.38 | 4.06 |  | 4.06 | 2.32
| 2. 400001 | Автомобили бортовые грузоподъемностью до 5 т | м-час | 0.1 | 0.02 | 430.95 | 8.62 |  | 8.62
| 3. 101-1805 | Гвозди строительные | т | 0.006 | 0.0012 | 34000 | 40.8 |  |  |  | 40.8
| 4. 102-0026 | Пиломатериалы хвойных пород. Бруски обрезные длиной 4-6,5 м, шириной 75-150 мм, толщиной 40-75 мм IV сорта | м3 | 0.3 | 0.06 | 3700 | 222 |  |  |  | 222
| 5. 102-0167 | Доски необрезные толщиной 25, 32, 40 мм, III сорта | м3 | 2.14 | 0.428 | 2203.39 | 943.05 |  |  |  | 943.05
14 | ГЭСН10-01-088-01 | Огнезащита обрешеток под кровлю, покрытия и настилы по фермам | 1000 м2 обработанной поверхности |  | 1.055 | 31627.94 | 33367.48 | 2345.4 | 384.87 | 21.54 | 30637.21 | 33.35 | 0.83
|  | Затраты труда рабочих (ср 3,2) | чел.час | 31.61 | 33.35 | 70.33 | 2345.51 | 2345.51
| 1. 021141 | Краны на автомобильном ходу при работе на других видах строительства (кроме магистральных трубопроводов) 10 т | м-час | 0.23 | 0.24 | 536.88 | 128.85 |  | 128.85 | 21.31
| 2. 400001 | Автомобили бортовые грузоподъемностью до 5 т | м-час | 0.56 | 0.59 | 430.95 | 254.26 |  | 254.26
З | 3. 113-0006 | Пирилакс | кг | 330 | 348.2 | 88 | 30641.6 |  |  |  | 30641.6
15 | ГЭСН10-01-087-01 | Огнезащита деревянных конструкций ферм, арок, балок, стропил, мауэрлатов | 10 м3 древесины в конструкции |  | 2.19 | 5069.05 | 11101.22 | 1293.2 | 172.02 | 9.72 | 9636 | 18.62 | 0.37
|  | Затраты труда рабочих (ср 3,1) | чел.час | 8.5 | 18.61 | 69.47 | 1292.84 | 1292.84
| 1. 021141 | Краны на автомобильном ходу при работе на других видах строительства (кроме магистральных трубопроводов) 10 т | м-час | 0.05 | 0.11 | 536.88 | 59.06 |  | 59.06 | 9.77
| 2. 400001 | Автомобили бортовые грузоподъемностью до 5 т | м-час | 0.12 | 0.26 | 430.95 | 112.05 |  | 112.05
З | 3. 113-0006 | Пирилакс | кг | 50 | 109.5 | 88 | 9636 |  |  |  | 9636
Ремонт водосточных труб
16 | ГЭСНр58-10-02 | Смена частей водосточных труб прямых звеньев с люлек | 100 м |  | 0.9 | 15858.94 | 14273.05 | 5470.16 | 31.03 |  | 8771.86 | 79.74 | 0.07
|  | Затраты труда рабочих (ср 3) | чел.час | 88.6 | 79.74 | 68.6 | 5470.16 | 5470.16
| 1. 400001 | Автомобили бортовые грузоподъемностью до 5 т | м-час | 0.08 | 0.07 | 430.95 | 30.17 |  | 30.17
| 2. 101-9344 | Проволока катанная | т | 0.0005 | 0.00045 | 28000 | 12.6 |  |  |  | 12.6
| 3. 103-9001 | Трубы | м | 114.5 | 103.1 | 85 | 8763.5 |  |  |  | 8763.5
17 | ГЭСНр58-10-07 | Смена частей водосточных труб воронок с люлек | 100 шт. |  | 0.06 | 23557.1 | 1413.43 | 492.69 | 2.07 |  | 918.67 | 7.18
|  | Затраты труда рабочих (ср 3) | чел.час | 119.7 | 7.18 | 68.6 | 492.55 | 492.55
| 1. 400001 | Автомобили бортовые грузоподъемностью до 5 т | м-час | 0.08 |  | 430.95
| 2. 101-9344 | Проволока катанная | т | 0.0004 | 2.4e-05 | 28000 | 0.67 |  |  |  | 0.67
З | 3. 202-9130 | Водосточная воронка | шт | 100 | 6 | 153 | 918 |  |  |  | 918
18 | ГЭСНр58-10-04 | Смена частей водосточных труб колен с люлек | 100 шт. |  | 0.12 | 19344.94 | 2321.39 | 1103.91 | 4.14 |  | 1213.34 | 16.09 | 0.01
|  | Затраты труда рабочих (ср 3) | чел.час | 134.1 | 16.09 | 68.6 | 1103.77 | 1103.77
| 1. 400001 | Автомобили бортовые грузоподъемностью до 5 т | м-час | 0.08 | 0.01 | 430.95 | 4.31 |  | 4.31
| 2. 101-9344 | Проволока катанная | т | 0.0004 | 4.8e-05 | 28000 | 1.34 |  |  |  | 1.34
З | 3. 202-9130 | Колена | шт | 100 | 12 | 101 | 1212 |  |  |  | 1212
19 | ГЭСНр58-10-05 | Смена частей водосточных труб: отливов (отметов) | 100 шт. |  | 0.06 | 13788.34 | 827.3 | 218.56 | 2.07 |  | 606.67 | 3.19
|  | Затраты труда рабочих (ср 3) | чел.час | 53.1 | 3.19 | 68.6 | 218.83 | 218.83
| 1. 400001 | Автомобили бортовые грузоподъемностью до 5 т | м-час | 0.08 |  | 430.95
| 2. 101-9344 | Проволока катанная | т | 0.0004 | 2.4e-05 | 28000 | 0.67 |  |  |  | 0.67
| 3. 202-9130 | Изделия | шт | 100 | 6 | 101 | 606 |  |  |  | 606
20 | ГЭСНр58-22-01 | Смена ухватов для водосточных труб в: каменных стенах | 100 шт. |  | 0.36 | 5445.23 | 1960.28 | 892.41 | 1.55 |  | 1066.32 | 13.61
|  | Затраты труда рабочих (ср 2,5) | чел.час | 37.8 | 13.61 | 65.58 | 892.54 | 892.54
| 1. 400001 | Автомобили бортовые грузоподъемностью до 5 т | м-час | 0.01 |  | 430.95
| 2. 101-0782 | Поковки из квадратных заготовок массой 1,8 кг | т | 0.092 | 0.03312 | 32000 | 1059.84 |  |  |  | 1059.84
| 3. 101-0794 | Проволока оцинкованная | т | 0.0004 | 0.000144 | 45000 | 6.48 |  |  |  | 6.48
21 | ГЭСН12-01-014-02 | Утепление покрытий: керамзитом КОЭФ. К ПОЗИЦИИ: Новый коэффициент ОЗП=0,6; ЭМ=0,6; ЗПМ=0,6; МАТ=0; ТЗ=0,6; ТЗМ=0,6 | 1 м3 утеплителя |  | 223,2 744*0,3 | 152.75 | 34093.8 | 25464.89 | 8628.91 | 1426.25 |  | 406.22 | 44.64
|  | Затраты труда рабочих (ср 2) | чел.час | 1.82 | 406.22 | 62.55 | 25409.06 | 25409.06
| 1. 020129 | Краны башенные при работе на других видах строительства (кроме монтажа технологического оборудования) 8 т | маш.-ч | 0.07 | 15.62 | 536.88 | 8386.07 |  | 8386.07 | 1386.74
22 | ГЭСН12-01-015-03 | Устройство пароизоляции прокладочной в один слой | 100 м2 изолируемой поверхности |  | 7.44 | 3311.13 | 24634.81 | 4102.34 | 1076.12 | 85.86 | 19456.35 | 58.33 | 1.56
|  | Затраты труда рабочих (ср 3,2) | чел.час | 7.84 | 58.33 | 70.33 | 4102.35 | 4102.35
| 1. 020129 | Краны башенные при работе на других видах строительства (кроме монтажа технологического оборудования) 8 т | м-час | 0.08 | 0.6 | 536.88 | 322.13 |  | 322.13 | 53.27
| 2. 021141 | Краны на автомобильном ходу при работе на других видах строительства (кроме магистральных трубопроводов) 10 т | м-час | 0.05 | 0.37 | 536.88 | 198.65 |  | 198.65 | 32.85
| 3. 121011 | Котлы битумные передвижные 400 л | м-час | 0.41 | 3.05 | 98.46 | 300.3 |  | 300.3
| 4. 400001 | Автомобили бортовые грузоподъемностью до 5 т | м-час | 0.08 | 0.6 | 430.95 | 258.57 |  | 258.57
| 5. 101-0594 | Мастика битумная кровельная горячая | т | 0.05 | 0.372 | 27200 | 10118.4 |  |  |  | 10118.4
| 6. 101-0856 | Рубероид кровельный с крупнозернистой посыпкой с пылевидной посыпкой РКП-350б | м2 | 110 | 818.4 | 11.41 | 9337.94 |  |  |  | 9337.94
23 | ГЭСН12-01-013-03 | Утепление покрытий плитами из минеральной ваты или перлита на битумной мастике: в один слой | 100 м2 утепляемого покрытия |  | 7.44 | 5943.66 | 44220.83 |  | 3544.86 | 363.3 | 40675.97 | 338.82 | 6.18
| 1. 020129 | Краны башенные при работе на других видах строительства (кроме монтажа технологического оборудования) 8 т | маш.-ч | 0.35 | 2.6 | 536.88 | 1395.89 |  | 1395.89 | 230.83
| 2. 021141 | Краны на автомобильном ходу при работе на других видах строительства (кроме магистральных трубопроводов) 10 т | маш.-ч | 0.2 | 1.49 | 536.88 | 799.95 |  | 799.95 | 132.28
| 3. 121011 | Котлы битумные передвижные 400 л | м-час | 1.84 | 13.69 | 98.46 | 1347.92 |  | 1347.92
| 4. 101-0594 | Мастика битумная кровельная горячая | т | 0.201 | 1.495 | 27200 | 40664 |  |  |  | 40664
24 | Прайс | Маты теплоизоляционные "Изовер КТ-40" | м3 |  | 148,8 744*0,2 | 932.2 | 138711.36 |  |  |  | 138711.36
25 |  | Разгрузочные работы при автомобильных перевозках Мусор строительный. Перевозка грузов. | за т груза |  | 186,4 223,2*0,75+19 | 230 | 42872 |  |  |  | 42872
Итого прямые затраты по смете в текущих ценах | [6 empty] | 702367.13 | 122514.34 | 23782.04 | 3022.64 | 556070.75 | 2184.99 | 73.85
Итого прямые затраты по смете с учетом коэффициентов к итогам | [6 empty] | 738511.72 | 122514.34 | 23782.04 | 3022.64 | 592215.34 | 2184.99 | 73.85
В том числе, справочно:
Транспортные расходы МАТ=4,5% (Поз. 1, 3-8, 16-20, 2, 21-24, 9-10, 14-15, 11-13, 25) | [6 empty] | 25023.18 |  |  |  | 25023.18
Складские расходы МАТ=2% (Поз. 1, 3-8, 16-20, 2, 21-24, 9-10, 14-15, 11-13, 25) | [6 empty] | 11121.41 |  |  |  | 11121.41
Накладные расходы | [6 empty] | 112104.52
В том числе, справочно:
95%*0,94 ФОТ (от 125536,98) (Поз. 1, 3-8, 16-20, 2, 21-24, 9-10, 14-15, 11-13) | [6 empty] | 112104.52
Сметная прибыль | [6 empty] | 62768.5
В том числе, справочно:
50% ФОТ (от 125536,98) (Поз. 1, 3-8, 16-20, 2, 21-24, 9-10, 14-15, 11-13) | [6 empty] | 62768.5
Итоги по смете:
Итого | [6 empty] | 913384.74 |  |  |  |  | 2184.99 | 73.85
Зимнее удорожание 1,63% | [6 empty] | 14888.17
Итого | [6 empty] | 928272.91
Непредвиденные затраты 2% | [6 empty] | 18565.46
Итого с непредвиденными | [6 empty] | 946838.37
НДС 18% | [6 empty] | 170430.91
ВСЕГО по смете | [6 empty] | 1117269.28 |  |  |  |  | 2184.99 | 73.85
Составил Плаксина
Проверил