## Локальная смета
| СОГЛАСОВАНО: | [11 empty] | УТВЕРЖДАЮ:
| _____________________________ | [11 empty] | __________________________
| " _____ " ________________ 200_ г. | [11 empty] | "____" ______________200_ г.
2008год
(наименование стройки)
ЛОКАЛЬНЫЙ СМЕТНЫЙ РАСЧЕТ №
(локальная смета)
на капитальный ремонт по замене магистральных трубопроводов отопления вж.д.№3а по ул.Рабочая.
(наименование работ и затрат, наименование объекта)
Основание: дефектная ведомость УК "Дорстройтранс"
|  |  | Сметная стоимость строительных работ ___________________________________________________________ | [5 empty] | ___________________________623600,9 |  | руб.
|  |  | Средства на оплату труда ___________________________________________________________ | [5 empty] | ___________________________120590,45 |  | руб.
|  |  | Сметная трудоемкость ___________________________________________________________ | [5 empty] | ___________________________________________________________1249,54 |  | чел.час
Составлен(а) в текущих (прогнозных) ценах по состоянию на __3кв.__2008 г.
№ пп | Обоснование | Наименование | Ед. изм. | Кол. | Стоимость единицы, руб. |  |  |  | Общая стоимость, руб. |  |  |  | Т/з осн. раб.на ед. | Т/з осн. раб. Всего | Т/з мех. на ед. | Т/з мех. Всего
[5 empty] | Всего | В том числе |  |  | Всего | В том числе
[6 empty] | Осн.З/п | Эк.Маш | З/пМех |  | Осн.З/п | Эк.Маш | З/пМех
1 | 2 | 3 | 4 | 5 | 6 | 7 | 8 | 9 | 10 | 11 | 12 | 13 | 14 | 15 | 16 | 17
Раздел 1.
1 | ТЕРр65-14-03 | Разборка трубопроводов из водогазопроводных труб в зданиях и сооружениях на сварке диаметром до: 50 мм | 100 м трубопроводов | 0.35 | 565.31 | 529.74 | 12.74 |  | 197.86 | 185.41 | 4.46 |  | 43.6 | 15.26
2 | ТЕРр65-14-04 | Разборка трубопроводов из водогазопроводных труб в зданиях и сооружениях на сварке диаметром до: 100 мм | 100 м трубопроводов | 1.822 | 880.52 | 793.4 | 31.8 |  | 1604.31 | 1445.57 | 57.94 |  | 65.3 | 118.98
3 | ТЕР16-02-004-03 | Прокладка трубопроводов отопления и газоснабжения из стальных бесшовных труб диаметром 80 мм | 100 м трубопровода | 1.822 | 8600.1 | 1107.73 | 225.42 | 5.82 | 15669.38 | 2018.28 | 410.72 | 10.6 | 79.75 | 145.3 | 1.77 | 3.22
4 | ТЕР16-02-004-01 | Прокладка трубопроводов отопления и газоснабжения из стальных бесшовных труб диаметром 50 мм | 100 м трубопровода | 0.35 | 6584.44 | 844.93 | 129.04 | 2.99 | 2304.55 | 295.73 | 45.16 | 1.05 | 60.83 | 21.29 | 1.06 | 0.37
5 | ТЕР16-07-005-02 | Гидравлическое испытание трубопроводов систем отопления, водопровода и горячего водоснабжения диаметром до 100 мм | 100 м трубопровода | 1.822 | 150.18 | 82.77 | 45.05 |  | 273.63 | 150.81 | 82.08 |  | 5.01 | 9.13
6 | ТЕР16-07-005-01 | Гидравлическое испытание трубопроводов систем отопления, водопровода и горячего водоснабжения диаметром до 50 мм | 100 м трубопровода | 0.35 | 134.78 | 82.77 | 45.05 |  | 47.17 | 28.97 | 15.77 |  | 5.01 | 1.75
7 | ТЕР16-07-003-04 | Врезки в действующие внутренние сети трубопроводов отопления и водоснабжения диаметром 32 мм | 1 врезка | 140 | 140.52 | 62.84 | 6.27 |  | 19672.8 | 8797.6 | 877.8 |  | 4.46 | 624.4 | 0.01 | 1.4
8 | СЦМ-300-1137 | Вентили проходные муфтовые для воды, давлением 1,6 МПа (16 кгс/см2), диаметром 32 мм 15КЧ18Р(спускник) | шт | 70 | 50.84 |  |  |  | 3558.8
9 | ТЕРр65-03-13 | Снятие задвижек диаметром до: 100 мм | 100 шт. арматуры | 0.04 | 1168.06 | 1157.9 | 10.16 | 3.42 | 46.72 | 46.32 | 0.4 | 0.14 | 95.3 | 3.81 | 0.25 | 0.01
10 | ТЕР16-05-001-03 | Установка вентилей, задвижек, затворов, клапанов обратных, кранов проходных на трубопроводах из стальных труб диаметром до 100 мм | 1 шт | 4 | 802.59 | 37.6 | 9.94 | 0.31 | 3210.36 | 150.4 | 39.76 | 1.24 | 2.91 | 11.64 | 0.04 | 0.16
11 | СЦМ-300-0986 | Фланцы стальные плоские приварные из стали ВСт3сп2, ВСт3сп3; ГОСТ 12820-80 давлением 1.6 МПа (16 кгс/см2), диаметром, мм: 100 | шт | -8 | 88.31 |  |  |  | -706.48
12 | СЦМ-300-1335 | Вентили фланцевые диаметром 100 мм 15ч14бр | шт | -4 | 524.59 |  |  |  | -2098.36
13 | СЦМ-300-0985 | Фланцы стальные плоские приварные из стали ВСт3сп2, ВСт3сп3; ГОСТ 12820-80 давлением 1.6 МПа (16 кгс/см2), диаметром, мм: 80 | шт | 8 | 74.16 |  |  |  | 593.28
14 | СЦМ-300-1176 | Задвижки параллельные фланцевые с выдвижным шпинделем, для воды и пара давлением 1 МПа (10кгс/см2) 30Ч6БР, диаметром 80 мм | шт | 4 | 359.74 |  |  |  | 1438.96
15 | ТЕРр65-13-02 | Демонтаж: грязевиков | 100 шт. | 0.01 | 1931.85 | 1931.85 |  |  | 19.32 | 19.32 |  |  | 159 | 1.59
16 | ТЕР18-06-002-07 | Установка грязевиков наружным диаметром патрубков: до 219 мм | 1 шт. | 1 | 3384.39 | 162.87 | 45.19 | 1.57 | 3384.39 | 162.87 | 45.19 | 1.57 | 12.32 | 12.32 | 0.17 | 0.17
17 | ТЕРр65-27-01 | Демонтаж элеваторов номер: 1-5 | 100 шт. | 0.01 | 1225.69 | 1225.69 |  |  | 12.26 | 12.26 |  |  | 97.2 | 0.97
18 | ТЕР18-06-005-02 | Установка элеваторов номером: 3-5 | 10 шт. | 0.1 | 11117.3 | 445.17 | 122.29 | 1.73 | 1111.73 | 44.52 | 12.23 | 0.17 | 32.05 | 3.21 | 0.44 | 0.04
19 | ТЕР15-04-030-03 | Масляная окраска металлических поверхностей: стальных балок, труб диаметром более 50 мм и т.п., количество окрасок 2 | 100 м2 окрашиваемой поверхности | 0.5127 | 967.31 | 511.84 | 2.73 | 0.14 | 495.94 | 262.42 | 1.4 | 0.07 | 40.59 | 20.81 | 0.04 | 0.02
20 | ТЕР26-01-010-01 | Изоляция трубопроводов: матами минераловатными прошивными безобкладочными и в обкладках марки 125, изделиями минераловатными с гофрированной структурой | 1 м3 изоляции | 5.67 | 790.43 | 261.83 | 43.99 |  | 4481.74 | 1484.58 | 249.42 |  | 18.85 | 106.88 | 0.55 | 3.12
21 | СЦМ-104-0004 | Плиты из минеральной ваты теплоизоляционные на синтетическом связующем М-125 | м3 | 7.031 | 421.32 |  |  |  | 2962.3
22 | ТЕР26-01-052-01 | Покрытие поверхности изоляции трубопроводов упругими оболочками: стеклопластиками РСТ, тканями стеклянными | 100 м2 поверхности покрытия изоляции | 1.42 | 6313.55 | 1450.15 | 69.18 |  | 8965.24 | 2059.21 | 98.24 |  | 107.18 | 152.2 | 0.7 | 0.99
23 | СЦМ-104-9212 | Стеклопластик рулонный, шириной 50 мм | м2 | 164.7 | 15.38 |  |  |  | 2533.09
Раздел 2. Вывоз строительного мусора
24 | СЦП1-3-26 | Погрузочные работы при автомобильных перевозках Мусор строительный | за т груза | 1.2 | 1.78 |  |  |  | 2.14
25 | СЦП3-3-25-1 | Перевозка навалочных грузов автомобилями-самосвалами (работающими вне карьеров), расстояние перевозки 25 км класс груза 1 | 1 т | 1.2 | 22.04 |  |  |  | 26.45
26 | СЦП1-4-26 | Разгрузочные работы при автомобильных перевозках Мусор строительный | за т груза | 1.2 | 2.52 |  |  |  | 3.02
Итого прямые затраты по смете в ценах 2001г. | [8 empty] | 69810.6 | 17164.27 | 1940.57 | 14.84 |  | 1249.54 |  | 9.5
Итого прямые затраты по смете с учетом коэффициентов к итогам | [8 empty] | 350036.57 | 120486.31 | 7706.86 | 104.14 |  | 1249.54 |  | 9.5
В том числе, справочно:
Стесненность ОЗП=15%; ЭМ=15%; ЗПМ=15% (Поз. 1-2, 9, 15, 17, 3-8, 10-14, 16, 18-23) | [8 empty] | 2865.73 | 2574.64 | 291.09 | 2.23
Перевод в цены 3кв. 2008 года ( раздел №1-4) ОЗП=6,104; ЭМ-ЗПМ=3,433; ЗПМ=6,104; МАТ=4,375 (Поз. 1-2, 9, 15, 17, 3-8, 10-14, 16, 18-23) | [8 empty] | 277247.87 | 100747.4 | 5475.2 | 87.07
Перевод в цены 3кв. 2008 года (разедл №5) ПЗ=4,555 (Поз. 24-26) | [8 empty] | 112.37
Накладные расходы | [8 empty] | 107687.28
В том числе, справочно:
95%*0,94 ФОТ (от 120590,45) (Поз. 1-2, 9, 15, 17, 3-8, 10-14, 16, 18-23) | [8 empty] | 107687.28
Сметная прибыль | [8 empty] | 60295.23
В том числе, справочно:
50% ФОТ (от 120590,45) (Поз. 1-2, 9, 15, 17, 3-8, 10-14, 16, 18-23) | [8 empty] | 60295.23
Итого | [8 empty] | 518019.08 |  |  |  |  | 1249.54 |  | 9.5
Непредвиденные затраты 2% | [8 empty] | 10360.38
Итого с непредвиденными | [8 empty] | 528379.46
Стоимость талонов на вывоз мусора:1,2/1,4*111,86руб. | [8 empty] | 95.88
Итого с учетом доп. затрат в тек ценах | [8 empty] | 528475.34
НДС 18% | [8 empty] | 95125.56
ВСЕГО по смете | [8 empty] | 623600.9 |  |  |  |  | 1249.54 |  | 9.5
[6 empty] | Составил |  |  | Бармина
Проверил