## Локальная смета
| СОГЛАСОВАНО: | [11 empty] | УТВЕРЖДАЮ:
| _____________________________ | [11 empty] | __________________________
| " _____ " ________________ 200_ г. | [11 empty] | "____" ______________200_ г.
Титул-2008. Дзержинский р-н
(наименование стройки)
ЛОКАЛЬНЫЙ СМЕТНЫЙ РАСЧЕТ №
(локальная смета)
на замену стояков ХВС и системы водоотведения в ж.д. по адресу: ул.Боровая,28.
(наименование работ и затрат, наименование объекта)
|  |  | Основание: | [6 empty] | дефектная ведомость
|  |  | Сметная стоимость строительных работ ___________________________________________________________ | [5 empty] | ___________________________550016,51 |  | руб.
|  |  | Средства на оплату труда ___________________________________________________________ | [5 empty] | ___________________________76259,56 |  | руб.
|  |  | Сметная трудоемкость ___________________________________________________________ | [5 empty] | ___________________________________________________________942,04 |  | чел.час
Составлен(а) в текущих (прогнозных) ценах по состоянию на __1кв._____2008_ г.
№ пп | Обоснование | Наименование | Ед. изм. | Кол. | Стоимость единицы, руб. |  |  |  | Общая стоимость, руб. |  |  |  | Т/з осн. раб.на ед. | Т/з осн. раб. Всего | Т/з мех. на ед. | Т/з мех. Всего
[5 empty] | Всего | В том числе |  |  | Всего | В том числе
[6 empty] | Осн.З/п | Эк.Маш | З/пМех |  | Осн.З/п | Эк.Маш | З/пМех
1 | 2 | 3 | 4 | 5 | 6 | 7 | 8 | 9 | 10 | 11 | 12 | 13 | 14 | 15 | 16 | 17
Раздел 1. ХВС и водоотведение (11муниципальных квартир)
1 | ТЕРр65-01-01 | Разборка трубопроводов из водогазопроводных труб диаметром до: 32 мм | 100 м трубопроводов | 1.615 | 482.51 | 410.03 | 11.78 | 1.37 | 779.25 | 662.2 | 19.02 | 2.21 | 34.66 | 55.98 | 0.1 | 0.16
2 | ТЕР16-04-002-04 | Прокладка трубопроводов водоснабжения из напорных полиэтиленовых труб низкого давления среднего типа наружным диаметром 40 мм КОЭФ. К ПОЗИЦИИ: Новый коэффициент МАТ=0 | 100 м трубопровода | 0.3 | 2911.66 | 2288.22 | 623.44 | 92.75 | 873.5 | 686.47 | 187.03 | 27.83 | 162.4 | 48.72 | 6.21 | 1.86
3 | СЦМ-103-9001-403 | Трубы полипропиленовые РРRC тип 3, PN-20, Дн=40 х 6,7 мм | 10 м | 2.811 | 282.87 |  |  |  | 795.15
4 | СЦМ-101-0137 | Дюбели с калиброванной головкой (в обоймах) 3х58.5мм | т | 0.0003 | 32577 |  |  |  | 9.77
5 | ТЕР16-07-003-05 | Врезки в действующие внутренние сети трубопроводов отопления и водоснабжения диаметром 40 мм | 1 врезка | 2 | 164.39 | 62.84 | 6.27 |  | 328.78 | 125.68 | 12.54 |  | 4.46 | 8.92 | 0.01 | 0.02
6 | СЦМ-103-9001-444 | Муфта комбинированная под ключ (внутр.резьба), 40мм х 1 1/4" | шт | 2 | 108.02 |  |  |  | 216.04
7 | ТЕР16-04-002-03 | Прокладка трубопроводов водоснабжения из напорных полиэтиленовых труб низкого давления среднего типа наружным диаметром 32 мм КОЭФ. К ПОЗИЦИИ: Новый коэффициент МАТ=0 | 100 м трубопровода | 0.56 | 2212.7 | 1716.16 | 496.54 | 74.2 | 1239.11 | 961.05 | 278.06 | 41.55 | 121.8 | 68.21 | 4.94 | 2.77
8 | СЦМ-103-9001-402 | Трубы полипропиленовые РРRC тип 3, PN-20, Дн=32 х 5,4 мм | 10 м | 5.253 | 168.24 |  |  |  | 883.76
9 | СЦМ-101-0137 | Дюбели с калиброванной головкой (в обоймах) 3х58.5мм | т | 0.0003 | 32577 |  |  |  | 9.77
10 | ТЕР16-07-003-04 | Врезки в действующие внутренние сети трубопроводов отопления и водоснабжения диаметром 32 мм | 1 врезка | 4 | 140.52 | 62.84 | 6.27 |  | 562.08 | 251.36 | 25.08 |  | 4.46 | 17.84 | 0.01 | 0.04
11 | СЦМ-103-9001-443 | Муфта комбинированная под ключ (внутр.резьба), 32мм х 1" | шт | 4 | 64.69 |  |  |  | 258.76
12 | СЦМ-300-1134 | Вентили проходные муфтовые для воды, давлением 1,6 МПа (16 кгс/см2), диаметром 15 мм 15КЧ18Р (спускники) | шт | 6 | 18.55 |  |  |  | 111.3
13 | ТЕР16-04-002-01 | Прокладка трубопроводов водоснабжения из напорных полиэтиленовых труб низкого давления среднего типа наружным диаметром 20 мм КОЭФ. К ПОЗИЦИИ: Новый коэффициент МАТ=0 | 100 м трубопровода | 0.755 | 4061.41 | 2680.48 | 1380.93 | 210.96 | 3066.36 | 2023.76 | 1042.6 | 159.27 | 190.24 | 143.63 | 13.64 | 10.3
14 | СЦМ-103-9001-400 | Трубы полипропиленовые РРRC тип 3, PN-20, Дн=20 х 3,4 мм | 10 м | 6.787 | 68.4 |  |  |  | 464.23
15 | СЦМ-101-0137 | Дюбели с калиброванной головкой (в обоймах) 3х58.5мм | т | 0.0006 | 32577 |  |  |  | 19.55
16 | СЦМ-103-9001-414 | Угольники 90, диам.40мм | шт | 4 | 8.79 |  |  |  | 35.16
17 | СЦМ-103-9001-431 | Опора 40 мм | шт | 15 | 3.03 |  |  |  | 45.45
18 | СЦМ-103-9001-410 | Муфты диам.40мм | шт | 15 | 7.57 |  |  |  | 113.55
19 | СЦМ-103-9001-424 | Муфты переходные 40 х 20 мм, 40 х 25 мм, 40 х 32 мм | шт | 15 | 7.42 |  |  |  | 111.3
20 | СЦМ-103-9001-413 | Угольники 90, диам.32мм | шт | 8 | 4.54 |  |  |  | 36.32
21 | СЦМ-103-9001-430 | Опора 32 мм | шт | 15 | 2.02 |  |  |  | 30.3
22 | СЦМ-103-9001-409 | Муфты диам.32мм | шт | 15 | 3.03 |  |  |  | 45.45
23 | СЦМ-103-9001-426 | Тройники переходные 32 х 20 х 32 мм | шт | 15 | 6.06 |  |  |  | 90.9
24 | СЦМ-103-9001-468 | Вентиль полипропиленовый 20 мм х 1/2" х 20 мм | шт | 41 30+11 | 46.06 |  |  |  | 1888.46
25 | СЦМ-103-9001-439 | Муфта комбинированная (внутр.резьба), 20 мм х 1/2" ( 19 неприватизированных квартир) | шт | 19 | 19.24 |  |  |  | 365.56
26 | СЦМ-103-9001-404 | Скобы диам.20мм | шт | 11 | 9.09 |  |  |  | 99.99
27 | СЦМ-103-9001-428 | Опора 16 мм, 20мм | шт | 55 | 1.01 |  |  |  | 55.55
28 | СЦМ-103-9001-418 | Тройники диам.20мм | шт | 44 | 2.58 |  |  |  | 113.52
29 | СЦМ-103-9001-411 | Угольники 90, диам.20мм | шт | 22 | 1.97 |  |  |  | 43.34
30 | СЦМ-103-9001-407 | Муфты диам.20мм | шт | 33 | 1.51 |  |  |  | 49.83
31 | СЦМ-103-9001-454 | Муфта комбинированная (наружн.резьба), 20 мм х 1/2" | шт | 33 | 20.31 |  |  |  | 670.23
32 | СЦМ-103-9001-453 | Угольник комбинированный с креплением (внутр.резьба), 20 мм х 1/2" | шт | 22 | 21.37 |  |  |  | 470.14
33 | ТЕРр65-03-06 | Снятие смесителя : с душевой сеткой | 100 шт. арматуры | 0.11 | 704.36 | 699.48 | 4.88 | 1.64 | 77.48 | 76.94 | 0.54 | 0.18 | 57.57 | 6.33 | 0.12 | 0.01
34 | ТЕРр65-03-07 | Снятие смесителя : без душевой сетки | 100 шт. арматуры | 0.11 | 448.87 | 446.03 | 2.84 | 0.96 | 49.38 | 49.07 | 0.31 | 0.11 | 36.71 | 4.04 | 0.07 | 0.01
35 | ТЕРр65-04-01 | Демонтаж санитарных приборов: умывальников и раковин | 100 приборов | 0.11 | 633.85 | 623.29 | 10.56 | 3.56 | 69.72 | 68.56 | 1.16 | 0.39 | 51.3 | 5.64 | 0.26 | 0.03
36 | ТЕРр65-04-03 | Демонтаж санитарных приборов: моек | 100 приборов | 0.11 | 1278.69 | 1246.59 | 32.1 | 10.81 | 140.66 | 137.13 | 3.53 | 1.19 | 102.6 | 11.29 | 0.79 | 0.09
37 | ТЕРр65-04-04 | Демонтаж санитарных приборов: ванн | 100 приборов | 0.11 | 3666.81 | 3559.95 | 106.86 | 35.98 | 403.35 | 391.6 | 11.75 | 3.96 | 293 | 32.23 | 2.63 | 0.29
38 | ТЕР17-01-001-01 | Установка ванн купальных прямых: чугунных | 10 комплектов | 1.1 | 17066.78 | 440.36 | 106.5 | 11.26 | 18773.46 | 484.4 | 117.15 | 12.39 | 32.19 | 35.41 | 1.55 | 1.71
39 | ТЕР17-01-001-12 | Установка умывальников одиночных0: без подводки воды | 10 комплектов | 1.1 | 1516.97 | 217.1 | 20.33 | 1.78 | 1668.67 | 238.81 | 22.36 | 1.96 | 15.87 | 17.46 | 0.32 | 0.35
40 | ТЕР17-01-005-01 | Установка моек: на одно отделение | 10 комплектов | 1.1 | 2534.13 | 236.94 | 16.46 | 1.78 | 2787.54 | 260.63 | 18.11 | 1.96 | 17.32 | 19.05 | 0.27 | 0.3
41 | ТЕР17-01-002-03 | Установка смесителей | 10 шт | 1.1 | 1283.28 | 95.76 | 0.17 |  | 1411.61 | 105.34 | 0.19 |  | 7 | 7.7
42 | СЦМ-300-1527 | Смесители латунные с гальванопокрытием для мойки настольный с верхней камерой смешения | шт | 11 | 117.5 |  |  |  | 1292.5
43 | СЦМ-300-1520 | Подводки гибкие армированные резиновые 500 мм | шт | 22 | 28.18 |  |  |  | 619.96
44 | ТЕР16-05-001-01 | Установка стиральных машин КОЭФ. К ПОЗИЦИИ: Новый коэффициент МАТ=0 | 1 шт | 11 | 23.31 | 18.99 | 4.32 |  | 256.41 | 208.89 | 47.52 |  | 1.47 | 16.17 | 0.01 | 0.11
45 | СЦМ-300-1526 | Краны шаровые cтандартные муфтовые с ручкой-рычагом диаметром 15 мм | шт | 11 | 41.28 |  |  |  | 454.08
46 | СЦМ-103-9001-454 | Муфта комбинированная (наружн.резьба), 20 мм х 1/2" | шт | 11 | 20.31 |  |  |  | 223.41
47 | СЦМ-103-9001-418 | Тройники диам.20мм | шт | 11 | 2.58 |  |  |  | 28.38
Канализация
48 | ТЕРр65-02-02 | Разборка трубопроводов из чугунных канализационных труб диаметром: 100 мм | 100 м трубопровода с фасонными частями | 1.6 | 1040.01 | 1027.01 | 13 | 4.38 | 1664.02 | 1643.22 | 20.8 | 7.01 | 85.3 | 136.48 | 0.32 | 0.51
49 | ТЕРр65-02-01 | Разборка трубопроводов из чугунных канализационных труб диаметром: 50 мм | 100 м трубопровода с фасонными частями | 0.33 | 834.85 | 828.35 | 6.5 | 2.19 | 275.5 | 273.36 | 2.14 | 0.72 | 68.8 | 22.7 | 0.16 | 0.05
50 | ТЕР16-04-001-02 | Прокладка трубопроводов канализации из полиэтиленовых труб высокой плотности диаметром 100 мм | 100 м трубопровода | 1.6 | 9598.52 | 867.94 | 22.85 | 0.94 | 15357.63 | 1388.7 | 36.56 | 1.5 | 61.6 | 98.56 | 0.28 | 0.45
51 | ТЕР16-04-001-01 | Прокладка трубопроводов канализации из полиэтиленовых труб высокой плотности диаметром 50 мм | 100 м трубопровода | 0.33 | 5555.77 | 905.14 | 10.53 | 0.31 | 1833.4 | 298.7 | 3.47 | 0.1 | 64.24 | 21.2 | 0.13 | 0.04
52 | ТЕРр65-04-02 | Демонтаж санитарных приборов: унитазов и писсуаров | 100 приборов | 0.3 | 787.44 | 775.66 | 11.78 | 3.97 | 236.23 | 232.7 | 3.53 | 1.19 | 63.84 | 19.15 | 0.29 | 0.09
53 | ТЕРр65-04-10 | Демонтаж санитарных приборов: смывных бачков фаянсовых на унитазе | 100 приборов | 0.3 | 463.51 | 452.95 | 10.56 | 3.56 | 139.05 | 135.89 | 3.16 | 1.07 | 37.28 | 11.18 | 0.26 | 0.08
54 | ТЕР17-01-003-01 | Установка унитазов: с бачком непосредственно присоединенным | 10 комплектов | 3 | 3720.27 | 333.38 | 43.53 | 4.38 | 11160.81 | 1000.14 | 130.59 | 13.14 | 24.64 | 73.92 | 0.71 | 2.13
55 | СЦМ-300-1520 | Подводки гибкие армированные резиновые 500 мм | шт | 30 | 28.18 |  |  |  | 845.4
56 | СЦМ-300-1526 | Краны шаровые cтандартные муфтовые с ручкой-рычагом диаметром 15 мм | шт | 30 | 41.28 |  |  |  | 1238.4
57 | ТЕР26-01-017-01 | Изоляция трубопроводов изделиями из вспененного каучука ("Армофлекс"), вспененного полиэтилена ("Термофлекс"): трубками (звукоизоляция стояков и разводок) | 10 м трубопроводов | 12 | 450.98 | 49.6 | 20.2 |  | 5411.76 | 595.2 | 242.4 |  | 3.52 | 42.24 | 0.25 | 3
58 | СЦМ-104-9400 | Трубки из вспененного каучука, полиэтилена | м | -132 | 12.38 |  |  |  | -1634.16
59 | Прайс-лист | Трубки K-Flex ST. 9*102 | м | 132 | 30.7 |  |  |  | 4052.4
Пробивка отверстий
60 | ТЕР46-03-010-05 | Пробивка в бетонных потолках толщиной 100 мм отверстий площадью до 100 см2 | 100 отверстий | 0.24 | 2604.03 | 672.44 | 1931.59 | 167.44 | 624.97 | 161.39 | 463.58 | 40.19 | 49.7 | 11.93 | 12.24 | 2.94
61 | ТЕР46-03-010-01 | Пробивка в бетонных стенах и полах толщиной 100 мм отверстий площадью до 20 см2 | 100 отверстий | 0.22 | 891.72 | 205.25 | 686.47 | 59.51 | 196.18 | 45.16 | 151.02 | 13.09 | 15.17 | 3.34 | 4.35 | 0.96
62 | ТЕР46-03-017-02 | Заделка отверстий, гнезд и борозд в перекрытиях железобетонных площадью до 0,2 м2 | 1 м3 заделки | 0.024 | 1554.3 | 514.04 | 20.06 |  | 37.3 | 12.34 | 0.48 |  | 44.66 | 1.07 | 0.24 | 0.01
63 | ТЕР46-03-017-05 | Заделка отверстий, гнезд и борозд в стенах и перегородках бетонных площадью до 0,1 м2 | 1 м3 заделки | 0.022 | 1869.79 | 865.78 | 31.6 |  | 41.14 | 19.05 | 0.7 |  | 75.22 | 1.65 | 0.4 | 0.01
Раздел 2. Вывоз мусора
64 | СЦП1-3-26 | Погрузочные работы при автомобильных перевозках: Мусор строительный | за т груза | 5.65 | 1.78 |  |  |  | 10.06
65 | СЦП1-4-26 | Разгрузочные работы при автомобильных перевозках: Мусор строительный | за т груза | 5.65 | 2.52 |  |  |  | 14.24
66 | СЦП3-3-25-1 | Перевозка навалочных грузов автомобилями-самосвалами (работающими вне карьеров), расстояние перевозки 25 км: класс груза 1 | 1 т | 5.65 | 22.04 |  | 22.04 |  | 124.53 |  | 124.53
Итого прямые затраты по смете в ценах 2001г. | [8 empty] | 83767.93 | 12537.74 | 2969.91 | 331.01 |  | 942.04 |  | 28.32
Итого прямые затраты по смете с учетом коэффициентов к итогам | [8 empty] | 350303.45 | 74298.02 | 11282.46 | 1961.54 |  | 942.04 |  | 28.32
В том числе, справочно:
Стесненность ОЗП=15%; ЭМ=15%; ЗПМ=15% (Поз. 1, 33-37, 48-49, 52-53, 2-32, 38-47, 50-51, 54-63, 66) | [8 empty] | 2326.15 | 1880.66 | 445.49 | 49.65
Перевод в цены 2008г.1кв. ОЗП=5,153; ЭМ-ЗПМ=3,174; ЗПМ=5,153; МАТ=3,872 (Поз. 1, 33-37, 48-49, 52-53, 2-32, 38-47, 50-51, 54-63) | [8 empty] | 263720.41 | 59879.62 | 7867.07 | 1580.88
Вывоз мусора ПЗ=3,919 (Поз. 64-66) | [8 empty] | 488.96
Накладные расходы | [8 empty] | 68099.79
В том числе, справочно:
95%*0,94 ФОТ (от 76259,56) (Поз. 1, 33-37, 48-49, 52-53, 2-32, 38-47, 50-51, 54-63) | [8 empty] | 68099.79
Сметная прибыль | [8 empty] | 38129.79
В том числе, справочно:
50% ФОТ (от 76259,56) (Поз. 1, 33-37, 48-49, 52-53, 2-32, 38-47, 50-51, 54-63) | [8 empty] | 38129.79
Итого | [8 empty] | 456533.03 |  |  |  |  | 942.04 |  | 28.32
Непредвиденные затраты 2% | [8 empty] | 9130.66
Итого с непредвиденными | [8 empty] | 465663.69
Стоимость талонов на вывоз мусора: 5,65т:1,4 * 111,86руб. | [8 empty] | 452
Итого с учетом доп. затрат в тек ценах | [8 empty] | 466115.69
НДС 18% | [8 empty] | 83900.82
ВСЕГО по смете | [8 empty] | 550016.51 |  |  |  |  | 942.04 |  | 28.32
Составил Прокопович Т.В.
Проверил