## Локальная смета
| СОГЛАСОВАНО: | [11 empty] | УТВЕРЖДАЮ:
| _____________________________ | [11 empty] | __________________________
| " _____ " ________________ 200_ г. | [11 empty] | "____" ______________200_ г.
Титул-2008. Дзержинский р-н
(наименование стройки)
ЛОКАЛЬНЫЙ СМЕТНЫЙ РАСЧЕТ №
(локальная смета)
на замену системы ХВС и водоотведения в ж.д. по адресу: ул.Боровая,30а.
(наименование работ и затрат, наименование объекта)
|  |  | Основание: | [6 empty] | дефектная ведомость
|  |  | Сметная стоимость строительных работ ___________________________________________________________ | [5 empty] | ___________________________595425,81 |  | руб.
|  |  | Средства на оплату труда ___________________________________________________________ | [5 empty] | ___________________________82310,57 |  | руб.
|  |  | Сметная трудоемкость ___________________________________________________________ | [5 empty] | ___________________________________________________________1014,8 |  | чел.час
Составлен(а) в текущих (прогнозных) ценах по состоянию на __1кв._____2008_ г.
№ пп | Обоснование | Наименование | Ед. изм. | Кол. | Стоимость единицы, руб. |  |  |  | Общая стоимость, руб. |  |  |  | Т/з осн. раб.на ед. | Т/з осн. раб. Всего | Т/з мех. на ед. | Т/з мех. Всего
[5 empty] | Всего | В том числе |  |  | Всего | В том числе
[6 empty] | Осн.З/п | Эк.Маш | З/пМех |  | Осн.З/п | Эк.Маш | З/пМех
1 | 2 | 3 | 4 | 5 | 6 | 7 | 8 | 9 | 10 | 11 | 12 | 13 | 14 | 15 | 16 | 17
Раздел 1. ХВС и водоотведение (9 муниципальных квартир)
Стояки и разводки ХВС
1 | ТЕРр65-01-01 | Разборка трубопроводов из водогазопроводных труб диаметром до: 32 мм | 100 м трубопроводов | 1.76 | 482.51 | 410.03 | 11.78 | 1.37 | 849.22 | 721.65 | 20.73 | 2.41 | 34.66 | 61 | 0.1 | 0.18
2 | ТЕР16-04-002-04 | Прокладка трубопроводов водоснабжения из напорных полиэтиленовых труб низкого давления среднего типа наружным диаметром 40 мм КОЭФ. К ПОЗИЦИИ: Новый коэффициент МАТ=0 | 100 м трубопровода | 0.36 | 2911.66 | 2288.22 | 623.44 | 92.75 | 1048.2 | 823.76 | 224.44 | 33.39 | 162.4 | 58.46 | 6.21 | 2.24
3 | СЦМ-103-9001-403 | Трубы полипропиленовые РРRC тип 3, PN-20, Дн=40 х 6,7 мм | 10 м | 3.373 | 282.87 |  |  |  | 954.12
4 | СЦМ-101-0137 | Дюбели с калиброванной головкой (в обоймах) 3х58.5мм | т | 0.0004 | 32577 |  |  |  | 13.03
5 | ТЕР16-04-002-03 | Прокладка трубопроводов водоснабжения из напорных полиэтиленовых труб низкого давления среднего типа наружным диаметром 32 мм КОЭФ. К ПОЗИЦИИ: Новый коэффициент МАТ=0 | 100 м трубопровода | 0.7 | 2212.7 | 1716.16 | 496.54 | 74.2 | 1548.89 | 1201.31 | 347.58 | 51.94 | 121.8 | 85.26 | 4.94 | 3.46
6 | СЦМ-103-9001-402 | Трубы полипропиленовые РРRC тип 3, PN-20, Дн=32 х 5,4 мм | 10 м | 6.566 | 168.24 |  |  |  | 1104.66
7 | СЦМ-101-0137 | Дюбели с калиброванной головкой (в обоймах) 3х58.5мм | т | 0.0004 | 32577 |  |  |  | 13.03
8 | ТЕР16-04-002-01 | Прокладка трубопроводов водоснабжения из напорных полиэтиленовых труб низкого давления среднего типа наружным диаметром 20 мм КОЭФ. К ПОЗИЦИИ: Новый коэффициент МАТ=0 | 100 м трубопровода | 0.7 | 4061.41 | 2680.48 | 1380.93 | 210.96 | 2842.99 | 1876.34 | 966.65 | 147.67 | 190.24 | 133.17 | 13.64 | 9.55
9 | СЦМ-103-9001-400 | Трубы полипропиленовые РРRC тип 3, PN-20, Дн=20 х 3,4 мм | 10 м | 6.293 | 68.4 |  |  |  | 430.44
10 | СЦМ-101-0137 | Дюбели с калиброванной головкой (в обоймах) 3х58.5мм | т | 0.0006 | 32577 |  |  |  | 19.55
11 | СЦМ-103-9001-414 | Угольники 90, диам.40мм | шт | 4 | 8.79 |  |  |  | 35.16
12 | СЦМ-103-9001-431 | Опора 40 мм | шт | 20 | 3.03 |  |  |  | 60.6
13 | СЦМ-103-9001-410 | Муфты диам.40мм | шт | 20 | 7.57 |  |  |  | 151.4
14 | СЦМ-103-9001-424 | Муфты переходные 40 х 20 мм, 40 х 25 мм, 40 х 32 мм | шт | 20 | 7.42 |  |  |  | 148.4
15 | СЦМ-103-9001-413 | Угольники 90, диам.32мм | шт | 8 | 4.54 |  |  |  | 36.32
16 | СЦМ-103-9001-430 | Опора 32 мм | шт | 20 | 2.02 |  |  |  | 40.4
17 | СЦМ-103-9001-409 | Муфты диам.32мм | шт | 20 | 3.03 |  |  |  | 60.6
18 | СЦМ-103-9001-426 | Тройники переходные 32 х 20 х 32 мм | шт | 20 | 6.06 |  |  |  | 121.2
19 | СЦМ-103-9001-468 | Вентиль полипропиленовый 20 мм х 1/2" х 20 мм | шт | 49 40+9 | 46.06 |  |  |  | 2256.94
20 | СЦМ-103-9001-439 | Муфта комбинированная (внутр.резьба), 20 мм х 1/2" ( 31 неприватизированных квартир) | шт | 31 | 19.24 |  |  |  | 596.44
21 | СЦМ-103-9001-404 | Скобы диам.20мм | шт | 9 | 9.09 |  |  |  | 81.81
22 | СЦМ-103-9001-428 | Опора 16 мм, 20мм | шт | 45 | 1.01 |  |  |  | 45.45
23 | СЦМ-103-9001-418 | Тройники диам.20мм | шт | 36 | 2.58 |  |  |  | 92.88
24 | СЦМ-103-9001-411 | Угольники 90, диам.20мм | шт | 18 | 1.97 |  |  |  | 35.46
25 | СЦМ-103-9001-407 | Муфты диам.20мм | шт | 27 | 1.51 |  |  |  | 40.77
26 | СЦМ-103-9001-454 | Муфта комбинированная (наружн.резьба), 20 мм х 1/2" | шт | 27 | 20.31 |  |  |  | 548.37
27 | СЦМ-103-9001-453 | Угольник комбинированный с креплением (внутр.резьба), 20 мм х 1/2" | шт | 18 | 21.37 |  |  |  | 384.66
28 | ТЕРр65-03-06 | Снятие смесителя : с душевой сеткой | 100 шт. арматуры | 0.09 | 704.36 | 699.48 | 4.88 | 1.64 | 63.39 | 62.95 | 0.44 | 0.15 | 57.57 | 5.18 | 0.12 | 0.01
29 | ТЕРр65-03-07 | Снятие смесителя : без душевой сетки | 100 шт. арматуры | 0.09 | 448.87 | 446.03 | 2.84 | 0.96 | 40.4 | 40.14 | 0.26 | 0.09 | 36.71 | 3.3 | 0.07 | 0.01
30 | ТЕРр65-04-01 | Демонтаж санитарных приборов: умывальников и раковин | 100 приборов | 0.09 | 633.85 | 623.29 | 10.56 | 3.56 | 57.05 | 56.1 | 0.95 | 0.32 | 51.3 | 4.62 | 0.26 | 0.02
31 | ТЕРр65-04-03 | Демонтаж санитарных приборов: моек | 100 приборов | 0.09 | 1278.69 | 1246.59 | 32.1 | 10.81 | 115.08 | 112.19 | 2.89 | 0.97 | 102.6 | 9.23 | 0.79 | 0.07
32 | ТЕРр65-04-04 | Демонтаж санитарных приборов: ванн | 100 приборов | 0.09 | 3666.81 | 3559.95 | 106.86 | 35.98 | 330.01 | 320.4 | 9.61 | 3.24 | 293 | 26.37 | 2.63 | 0.24
33 | ТЕР17-01-001-01 | Установка ванн купальных прямых: чугунных | 10 комплектов | 0.9 | 17066.78 | 440.36 | 106.5 | 11.26 | 15360.1 | 396.32 | 95.85 | 10.13 | 32.19 | 28.97 | 1.55 | 1.4
34 | ТЕР17-01-001-12 | Установка умывальников одиночных0: без подводки воды | 10 комплектов | 0.9 | 1516.97 | 217.1 | 20.33 | 1.78 | 1365.27 | 195.39 | 18.3 | 1.6 | 15.87 | 14.28 | 0.32 | 0.29
35 | ТЕР17-01-005-01 | Установка моек: на одно отделение | 10 комплектов | 0.9 | 2534.13 | 236.94 | 16.46 | 1.78 | 2280.72 | 213.25 | 14.81 | 1.6 | 17.32 | 15.59 | 0.27 | 0.24
36 | ТЕР17-01-002-03 | Установка смесителей | 10 шт | 0.9 | 1283.28 | 95.76 | 0.17 |  | 1154.95 | 86.18 | 0.15 |  | 7 | 6.3
37 | СЦМ-300-1527 | Смесители латунные с гальванопокрытием для мойки настольный с верхней камерой смешения | шт | 9 | 117.5 |  |  |  | 1057.5
38 | СЦМ-300-1520 | Подводки гибкие армированные резиновые 500 мм | шт | 18 | 28.18 |  |  |  | 507.24
39 | ТЕР16-05-001-01 | Установка стиральных машин КОЭФ. К ПОЗИЦИИ: Новый коэффициент МАТ=0 | 1 шт | 9 | 23.31 | 18.99 | 4.32 |  | 209.79 | 170.91 | 38.88 |  | 1.47 | 13.23 | 0.01 | 0.09
40 | СЦМ-300-1526 | Краны шаровые cтандартные муфтовые с ручкой-рычагом диаметром 15 мм | шт | 9 | 41.28 |  |  |  | 371.52
41 | СЦМ-103-9001-454 | Муфта комбинированная (наружн.резьба), 20 мм х 1/2" | шт | 9 | 20.31 |  |  |  | 182.79
42 | СЦМ-103-9001-418 | Тройники диам.20мм | шт | 9 | 2.58 |  |  |  | 23.22
Магистраль ХВС
43 | ТЕРр65-01-02 | Разборка трубопроводов из водогазопроводных труб диаметром до: 63 мм | 100 м трубопроводов | 0.33 | 830.18 | 705.3 | 20.23 | 2.33 | 273.96 | 232.75 | 6.68 | 0.77 | 59.62 | 19.67 | 0.17 | 0.06
44 | ТЕР16-04-002-06 | Прокладка трубопроводов водоснабжения из напорных полиэтиленовых труб низкого давления среднего типа наружным диаметром 63 мм КОЭФ. К ПОЗИЦИИ: Новый коэффициент МАТ=0 | 100 м трубопровода | 0.33 | 3309.02 | 1914.77 | 1394.25 | 211.59 | 1091.98 | 631.88 | 460.1 | 69.82 | 141.52 | 46.7 | 13.8 | 4.55
45 | Прайс-лист | Труба полипропиленовая, Д=63мм | 10м | 3.122 | 388.93 |  |  |  | 1214.24
46 | СЦМ-101-0137 | Дюбели с калиброванной головкой (в обоймах) 3х58.5мм | т | 0.00024 | 32577 |  |  |  | 7.82
47 | Прайс-лист | Тройник 63 | шт | 6 | 13.8 |  |  |  | 82.8
48 | Прайс-лист | Муфта 63-40 | шт | 2 | 4.05 |  |  |  | 8.1
49 | Прайс-лист | Муфта 63-32 | шт | 4 | 4.9 |  |  |  | 19.6
50 | СЦМ-103-9001-426 | Тройники переходные 32 х 20 х 32 мм | шт | 4 | 6.06 |  |  |  | 24.24
51 | Прайс-лист | Тройник переходной 40-20-40 | шт | 2 | 4.14 |  |  |  | 8.28
52 | СЦМ-103-9001-468 | Вентиль полипропиленовый 20 мм х 1/2" х 20 мм | шт | 6 | 46.06 |  |  |  | 276.36
53 | СЦМ-103-9001-470 | Вентиль полипропиленовый 32 мм х 1" х 32 мм | шт | 4 | 104.83 |  |  |  | 419.32
54 | СЦМ-103-9001-471 | Вентиль полипропиленовый 40 мм х 1 1/2" х 40 мм | шт | 2 | 163.62 |  |  |  | 327.24
Канализация
55 | ТЕРр65-02-02 | Разборка трубопроводов из чугунных канализационных труб диаметром: 100 мм | 100 м трубопровода с фасонными частями | 1.66 | 1040.01 | 1027.01 | 13 | 4.38 | 1726.42 | 1704.84 | 21.58 | 7.27 | 85.3 | 141.6 | 0.32 | 0.53
56 | ТЕРр65-02-01 | Разборка трубопроводов из чугунных канализационных труб диаметром: 50 мм | 100 м трубопровода с фасонными частями | 0.27 | 834.85 | 828.35 | 6.5 | 2.19 | 225.41 | 223.65 | 1.76 | 0.59 | 68.8 | 18.58 | 0.16 | 0.04
57 | ТЕР16-04-001-02 | Прокладка трубопроводов канализации из полиэтиленовых труб высокой плотности диаметром 100 мм | 100 м трубопровода | 1.66 | 9598.52 | 867.94 | 22.85 | 0.94 | 15933.54 | 1440.78 | 37.93 | 1.56 | 61.6 | 102.26 | 0.28 | 0.46
58 | ТЕР16-04-001-01 | Прокладка трубопроводов канализации из полиэтиленовых труб высокой плотности диаметром 50 мм | 100 м трубопровода | 0.27 | 5555.77 | 905.14 | 10.53 | 0.31 | 1500.06 | 244.39 | 2.84 | 0.08 | 64.24 | 17.34 | 0.13 | 0.04
59 | ТЕРр65-04-02 | Демонтаж санитарных приборов: унитазов и писсуаров | 100 приборов | 0.4 | 787.44 | 775.66 | 11.78 | 3.97 | 314.98 | 310.27 | 4.71 | 1.59 | 63.84 | 25.54 | 0.29 | 0.12
60 | ТЕРр65-04-10 | Демонтаж санитарных приборов: смывных бачков фаянсовых на унитазе | 100 приборов | 0.4 | 463.51 | 452.95 | 10.56 | 3.56 | 185.4 | 181.18 | 4.22 | 1.42 | 37.28 | 14.91 | 0.26 | 0.1
61 | ТЕР17-01-003-01 | Установка унитазов: с бачком непосредственно присоединенным | 10 комплектов | 4 | 3720.27 | 333.38 | 43.53 | 4.38 | 14881.08 | 1333.52 | 174.12 | 17.52 | 24.64 | 98.56 | 0.71 | 2.84
62 | СЦМ-300-1520 | Подводки гибкие армированные резиновые 500 мм | шт | 40 | 28.18 |  |  |  | 1127.2
63 | СЦМ-300-1526 | Краны шаровые cтандартные муфтовые с ручкой-рычагом диаметром 15 мм | шт | 40 | 41.28 |  |  |  | 1651.2
64 | ТЕР26-01-017-01 | Изоляция трубопроводов изделиями из вспененного каучука ("Армофлекс"), вспененного полиэтилена ("Термофлекс"): трубками (звукоизоляция стояков и разводок) | 10 м трубопроводов | 12.6 | 450.98 | 49.6 | 20.2 |  | 5682.35 | 624.96 | 254.52 |  | 3.52 | 44.35 | 0.25 | 3.15
65 | СЦМ-104-9400 | Трубки из вспененного каучука, полиэтилена | м | 138.6 | 12.38 |  |  |  | 1715.87
66 | Прайс-лист | Трубки K-Flex ST. 9*102 | м | 138.6 | 30.7 |  |  |  | 4255.02
Пробивка отверстий
67 | ТЕР46-03-010-05 | Пробивка в бетонных потолках толщиной 100 мм отверстий площадью до 100 см2 | 100 отверстий | 0.3 | 2604.03 | 672.44 | 1931.59 | 167.44 | 781.21 | 201.73 | 579.48 | 50.23 | 49.7 | 14.91 | 12.24 | 3.67
68 | ТЕР46-03-010-01 | Пробивка в бетонных стенах и полах толщиной 100 мм отверстий площадью до 20 см2 | 100 отверстий | 0.18 | 891.72 | 205.25 | 686.47 | 59.51 | 160.51 | 36.95 | 123.56 | 10.71 | 15.17 | 2.73 | 4.35 | 0.78
69 | ТЕР46-03-017-02 | Заделка отверстий, гнезд и борозд в перекрытиях железобетонных площадью до 0,2 м2 | 1 м3 заделки | 0.03 | 1554.3 | 514.04 | 20.06 |  | 46.63 | 15.42 | 0.6 |  | 44.66 | 1.34 | 0.24 | 0.01
70 | ТЕР46-03-017-05 | Заделка отверстий, гнезд и борозд в стенах и перегородках бетонных площадью до 0,1 м2 | 1 м3 заделки | 0.018 | 1869.79 | 865.78 | 31.6 |  | 33.66 | 15.58 | 0.57 |  | 75.22 | 1.35 | 0.4 | 0.01
Раздел 2. Вывоз мусора
71 | СЦП1-3-26 | Погрузочные работы при автомобильных перевозках: Мусор строительный | за т груза | 6 | 1.78 |  |  |  | 10.68
72 | СЦП1-4-26 | Разгрузочные работы при автомобильных перевозках: Мусор строительный | за т груза | 6 | 2.52 |  |  |  | 15.12
73 | СЦП3-3-25-1 | Перевозка навалочных грузов автомобилями-самосвалами (работающими вне карьеров), расстояние перевозки 25 км: класс груза 1 | 1 т | 6 | 22.04 |  | 22.04 |  | 132.24 |  | 132.24
Итого прямые затраты по смете в ценах 2001г. | [8 empty] | 90812.54 | 13474.79 | 3546.45 | 415.07 |  | 1014.8 |  | 34.16
Итого прямые затраты по смете с учетом коэффициентов к итогам | [8 empty] | 379574.85 | 79850.89 | 13558.92 | 2459.68 |  | 1014.8 |  | 34.16
В том числе, справочно:
Стесненность ОЗП=15%; ЭМ=15%; ЗПМ=15% (Поз. 1, 28-32, 43, 55-56, 59-60, 2-27, 33-42, 44-54, 57-58, 61-70, 73) | [8 empty] | 2553.18 | 2021.22 | 531.97 | 62.26
Перевод в цены 2008г.1кв. ОЗП=5,153; ЭМ-ЗПМ=3,174; ЗПМ=5,153; МАТ=3,872 (Поз. 1, 28-32, 43, 55-56, 59-60, 2-27, 33-42, 44-54, 57-58, 61-70) | [8 empty] | 285689.9 | 64354.89 | 9480.5 | 1982.35
Вывоз мусора ПЗ=3,919 (Поз. 71-73) | [8 empty] | 519.23
Накладные расходы | [8 empty] | 73503.33
В том числе, справочно:
95%*0,94 ФОТ (от 82310,57) (Поз. 1, 28-32, 43, 55-56, 59-60, 2-27, 33-42, 44-54, 57-58, 61-70) | [8 empty] | 73503.33
Сметная прибыль | [8 empty] | 41155.29
В том числе, справочно:
50% ФОТ (от 82310,57) (Поз. 1, 28-32, 43, 55-56, 59-60, 2-27, 33-42, 44-54, 57-58, 61-70) | [8 empty] | 41155.29
Итого | [8 empty] | 494233.47 |  |  |  |  | 1014.8 |  | 34.16
Непредвиденные затраты 2% | [8 empty] | 9884.67
Итого с непредвиденными | [8 empty] | 504118.14
Стоимость талонов на вывоз мусора: 6т:1,4 * 111,86руб. | [8 empty] | 480
Итого с учетом доп. затрат в тек ценах | [8 empty] | 504598.14
НДС 18% | [8 empty] | 90827.67
ВСЕГО по смете | [8 empty] | 595425.81 |  |  |  |  | 1014.8 |  | 34.16
Составил Прокопович Т.В.
Проверил