## Локальная смета
| СОГЛАСОВАНО: | [11 empty] | УТВЕРЖДАЮ:
| _____________________________ | [11 empty] | __________________________
| " _____ " ________________ 200_ г. | [11 empty] | "____" ______________200_ г.
2008
(наименование стройки)
ЛОКАЛЬНЫЙ СМЕТНЫЙ РАСЧЕТ №
(локальная смета)
на замену системы ХВС,ГВС и водоотведения в ж.д. по адресу: ул.Малкова,28/1
(наименование работ и затрат, наименование объекта)
|  |  | Основание: | [6 empty] | дефектная ведомость
|  |  | Сметная стоимость строительных работ ___________________________________________________________ | [5 empty] | ___________________________1572026,9 |  | руб.
|  |  | Средства на оплату труда ___________________________________________________________ | [5 empty] | ___________________________295690,23 |  | руб.
|  |  | Сметная трудоемкость ___________________________________________________________ | [5 empty] | ___________________________________________________________3004,9 |  | чел.час
Составлен(а) в текущих (прогнозных) ценах по состоянию на _3кв.______2008_ г.
№ пп | Обоснование | Наименование | Ед. изм. | Кол. | Стоимость единицы, руб. |  |  |  | Общая стоимость, руб. |  |  |  | Т/з осн. раб.на ед. | Т/з осн. раб. Всего | Т/з мех. на ед. | Т/з мех. Всего
[5 empty] | Всего | В том числе |  |  | Всего | В том числе
[6 empty] | Осн.З/п | Эк.Маш | З/пМех |  | Осн.З/п | Эк.Маш | З/пМех
1 | 2 | 3 | 4 | 5 | 6 | 7 | 8 | 9 | 10 | 11 | 12 | 13 | 14 | 15 | 16 | 17
Раздел 1. ХВС,ГВС и водоотведение
Стояки и подводки ХГВС (6 муниципальных квартир)
1 | ТЕРр65-01-01 | Разборка трубопроводов из водогазопроводных труб диаметром до: 32 мм | 100 м трубопроводов | 5.64 | 482.51 | 410.03 | 11.78 | 1.37 | 2721.36 | 2312.57 | 66.44 | 7.73 | 34.66 | 195.48 | 0.1 | 0.56
2 | ТЕР16-04-002-04 | Прокладка трубопроводов водоснабжения из напорных полиэтиленовых труб низкого давления среднего типа наружным диаметром 40 мм КОЭФ. К ПОЗИЦИИ: Новый коэффициент МАТ=0 | 100 м трубопровода | 4.48 | 2911.66 | 2288.22 | 623.44 | 92.75 | 13044.24 | 10251.23 | 2793.01 | 415.52 | 162.4 | 727.55 | 6.21 | 27.82
3 | ТЕР16-04-002-04 | Прокладка трубопроводов водоснабжения из напорных полиэтиленовых труб низкого давления среднего типа наружным диаметром 40 мм | 100 м трубопровода | 4.48 | 4812.96 | 2288.22 | 623.44 | 92.75 | 21562.06 | 10251.23 | 2793.01 | 415.52 | 162.4 | 727.55 | 6.21 | 27.82
4 | СЦМ-103-9001-403 | Трубы полипропиленовые РРRC тип 3, PN-20, Дн=40 х 6,7 мм | 10 м | 20.99 | 282.87 |  |  |  | 5937.44
5 | Прайс-лист | Труба армированная, Д=40мм | 10м | 20.99 | 231.67 |  |  |  | 4862.75
6 | СЦМ-101-0137 | Дюбели с калиброванной головкой (в обоймах) 3х58.5мм | т | 0.0046 | 32577 |  |  |  | 149.85
7 | СЦМ-103-9001-431 | Опора 40 мм | шт | 144 | 3.03 |  |  |  | 436.32
8 | СЦМ-103-9001-410 | Муфты диам.40мм | шт | 144 | 7.57 |  |  |  | 1090.08
9 | СЦМ-103-9001-424 | Муфты переходные 40 х 20 мм, 40 х 25 мм, 40 х 32 мм | шт | 144 | 7.42 |  |  |  | 1068.48
10 | СЦМ-103-9001-414 | Угольники 90, диам.40мм | шт | 32 | 8.79 |  |  |  | 281.28
11 | ТЕР16-04-002-04 | Прокладка трубопроводов водоснабжения из напорных полиэтиленовых труб низкого давления среднего типа наружным диаметром 40 мм (обратка по чердаку) КОЭФ. К ПОЗИЦИИ: Новый коэффициент МАТ=0 | 100 м трубопровода | 0.2 | 2911.66 | 2288.22 | 623.44 | 92.75 | 582.33 | 457.64 | 124.69 | 18.55 | 162.4 | 32.48 | 6.21 | 1.24
12 | Прайс-лист | Труба армированная, Д=40мм | 10м | 1.874 | 231.67 |  |  |  | 434.15
13 | СЦМ-101-0137 | Дюбели с калиброванной головкой (в обоймах) 3х58.5мм | т | 0.0002 | 32577 |  |  |  | 6.52
14 | СЦМ-103-9001-431 | Опора 40 мм | шт | 10 | 3.03 |  |  |  | 30.3
15 | СЦМ-103-9001-410 | Муфты диам.40мм | шт | 10 | 7.57 |  |  |  | 75.7
16 | СЦМ-103-9001-414 | Угольники 90, диам.40мм | шт | 8 | 8.79 |  |  |  | 70.32
17 | СЦМ-300-1134 | Вентили проходные муфтовые для воды, давлением 1,6 МПа (16 кгс/см2), диаметром 15 мм 15КЧ18Р (спускники) | шт | 16 | 18.55 |  |  |  | 296.8
18 | ТЕРр65-06-20 | Смена санитарных приборов: полотенцесушителей | 100 приборов | 0.36 | 11335.3 | 1804.92 | 24.79 | 2.87 | 4080.71 | 649.77 | 8.92 | 1.03 | 139.7 | 50.29 | 0.42 | 0.15
19 | СЦМ-103-9001-447 | Муфта комбинированная разъемная (внутр.резьба), 32 мм х 1" | шт | 72 | 87.41 |  |  |  | 6293.52
20 | СЦМ-103-9001-413 | Угольники 90, диам.32мм | шт | 144 | 4.54 |  |  |  | 653.76
21 | СЦМ-101-9692 | Хомутик | шт | 144 | 4.6 |  |  |  | 662.4
22 | ТЕР16-04-002-01 | Прокладка трубопроводов водоснабжения из напорных полиэтиленовых труб низкого давления среднего типа наружным диаметром 20 мм КОЭФ. К ПОЗИЦИИ: Новый коэффициент МАТ=0 | 100 м трубопровода | 0.96 | 4061.41 | 2680.48 | 1380.93 | 210.96 | 3898.95 | 2573.26 | 1325.69 | 202.52 | 190.24 | 182.63 | 13.64 | 13.09
23 | СЦМ-103-9001-400 | Трубы полипропиленовые РРRC тип 3, PN-20, Дн=20 х 3,4 мм | 10 м | 8.63 | 68.4 |  |  |  | 590.29
24 | СЦМ-101-0137 | Дюбели с калиброванной головкой (в обоймах) 3х58.5мм | т | 0.0008 | 32577 |  |  |  | 26.06
25 | СЦМ-103-9001-428 | Опора 16 мм, 20мм | шт | 32 | 1.01 |  |  |  | 32.32
26 | СЦМ-103-9001-404 | Скобы диам.20мм | шт | 12 | 9.09 |  |  |  | 109.08
27 | СЦМ-103-9001-418 | Тройники диам.20мм | шт | 18 | 2.58 |  |  |  | 46.44
28 | СЦМ-103-9001-411 | Угольники 90, диам.20мм | шт | 30 | 1.97 |  |  |  | 59.1
29 | СЦМ-103-9001-407 | Муфты диам.20мм | шт | 24 | 1.51 |  |  |  | 36.24
30 | СЦМ-103-9001-454 | Муфта комбинированная (наружн.резьба), 20 мм х 1/2" | шт | 18 | 20.31 |  |  |  | 365.58
31 | СЦМ-103-9001-453 | Угольник комбинированный с креплением (внутр.резьба), 20 мм х 1/2" | шт | 12 | 21.37 |  |  |  | 256.44
32 | СЦМ-103-9001-468 | Вентиль полипропиленовый 20 мм х 1/2" х 20 мм | шт | 144 | 46.06 |  |  |  | 6632.64
33 | СЦМ-103-9001-439 | Муфта комбинированная (внутр.резьба), 20 мм х 1/2" (на 30 приватизированных квартир) | шт | 120 | 19.24 |  |  |  | 2308.8
34 | ТЕР16-05-001-01 | Установка стиральных машин КОЭФ. К ПОЗИЦИИ: Новый коэффициент МАТ=0 | 1 шт | 6 | 23.31 | 18.99 | 4.32 |  | 139.86 | 113.94 | 25.92 |  | 1.47 | 8.82 | 0.01 | 0.06
35 | СЦМ-300-1526 | Краны шаровые cтандартные муфтовые с ручкой-рычагом диаметром 15 мм | шт | 6 | 41.28 |  |  |  | 247.68
36 | СЦМ-103-9001-454 | Муфта комбинированная (наружн.резьба), 20 мм х 1/2" | шт | 6 | 20.31 |  |  |  | 121.86
37 | СЦМ-103-9001-418 | Тройники диам.20мм | шт | 18 | 2.58 |  |  |  | 46.44
38 | ТЕРр65-03-06 | Снятие смесителя : с душевой сеткой | 100 шт. арматуры | 0.06 | 704.36 | 699.48 | 4.88 | 1.64 | 42.26 | 41.97 | 0.29 | 0.1 | 57.57 | 3.45 | 0.12 | 0.01
39 | ТЕРр65-03-07 | Снятие смесителя : без душевой сетки | 100 шт. арматуры | 0.06 | 448.87 | 446.03 | 2.84 | 0.96 | 26.93 | 26.76 | 0.17 | 0.06 | 36.71 | 2.2 | 0.07
40 | ТЕРр65-04-01 | Демонтаж санитарных приборов: умывальников и раковин | 100 приборов | 0.06 | 633.85 | 623.29 | 10.56 | 3.56 | 38.03 | 37.4 | 0.63 | 0.21 | 51.3 | 3.08 | 0.26 | 0.02
41 | ТЕРр65-04-03 | Демонтаж санитарных приборов: моек | 100 приборов | 0.06 | 1278.69 | 1246.59 | 32.1 | 10.81 | 76.72 | 74.8 | 1.92 | 0.65 | 102.6 | 6.16 | 0.79 | 0.05
42 | ТЕР17-01-001-12 | Установка умывальников одиночных0: без подводки воды | 10 комплектов | 0.6 | 1516.97 | 217.1 | 20.33 | 1.78 | 910.18 | 130.26 | 12.2 | 1.07 | 15.87 | 9.52 | 0.32 | 0.19
43 | ТЕР17-01-002-03 | Установка смесителей | 10 шт | 0.6 | 1283.28 | 95.76 | 0.17 |  | 769.97 | 57.46 | 0.1 |  | 7 | 4.2
44 | СЦМ-300-1527 | Смесители латунные с гальванопокрытием для мойки настольный с верхней камерой смешения | шт | -6 | 117.5 |  |  |  | -705
45 | СЦМ-300-0617-1 | Смесители общие для ванн и умывальников с душевой сеткой | шт | 6 | 425.27 |  |  |  | 2551.62
46 | ТЕР17-01-005-01 | Установка моек: на одно отделение | 10 комплектов | 0.6 | 2534.13 | 236.94 | 16.46 | 1.78 | 1520.48 | 142.16 | 9.88 | 1.07 | 17.32 | 10.39 | 0.27 | 0.16
47 | СЦМ-300-1527 | Смесители латунные с гальванопокрытием для мойки настольный с верхней камерой смешения | шт | 6 | 117.5 |  |  |  | 705
48 | СЦМ-300-1520 | Подводки гибкие армированные резиновые 500 мм | шт | 12 | 28.18 |  |  |  | 338.16
Магистрали ХГВС
49 | ТЕРр65-01-03 | Разборка трубопроводов из водогазопроводных труб диаметром до: 100 мм | 100 м трубопроводов | 0.8 | 1049.14 | 903.58 | 25.76 | 3.56 | 839.31 | 722.86 | 20.61 | 2.85 | 76.38 | 61.1 | 0.26 | 0.21
50 | ТЕР16-04-002-08 | Прокладка трубопроводов водоснабжения из напорных полиэтиленовых труб низкого давления среднего типа наружным диаметром 90 мм КОЭФ. К ПОЗИЦИИ: Новый коэффициент МАТ=0 | 100 м трубопровода | 0.8 | 3465.62 | 1961.85 | 1503.77 | 227 | 2772.5 | 1569.48 | 1203.02 | 181.6 | 145 | 116 | 14.91 | 11.93
51 | Прайс-лист | Трубы полипропиленовые, Д=90мм | 10м | 3.896 | 749.83 |  |  |  | 2921.34
52 | Прайс-лист | Трубы армированные, Д=90мм | 10м | 3.896 | 1394.67 |  |  |  | 5433.63
53 | СЦМ-101-0137 | Дюбели с калиброванной головкой (в обоймах) 3х58.5мм | т | 0.00043 | 32577 |  |  |  | 14.01
54 | Прайс-лист | Тройник 90 | шт | 16 | 45.58 |  |  |  | 729.28
55 | Прайс-лист | Муфта переходная 90-75 | шт | 16 | 19.43 |  |  |  | 310.88
56 | Прайс-лист | Муфта переходная 75-50 | шт | 16 | 5.75 |  |  |  | 92
57 | Прайс-лист | Муфта переходная 50-40 | шт | 16 | 2.19 |  |  |  | 35.04
58 | СЦМ-103-9001-426 | Тройники переходные 32 х 20 х 32 мм | шт | 16 | 6.06 |  |  |  | 96.96
59 | СЦМ-103-9001-468 | Вентиль полипропиленовый 20 мм х 1/2" х 20 мм | шт | 16 | 46.06 |  |  |  | 736.96
60 | СЦМ-103-9001-471 | Вентиль полипропиленовый 40 мм х 1 1/2" х 40 мм | шт | 16 | 163.62 |  |  |  | 2617.92
61 | ТЕР16-04-002-08 | Прокладка трубопроводов водоснабжения из напорных полиэтиленовых труб низкого давления среднего типа наружным диаметром 90 мм ( 4 компенсатора) КОЭФ. К ПОЗИЦИИ: Новый коэффициент МАТ=0 | 100 м трубопровода | 0.056 | 3465.62 | 1961.85 | 1503.77 | 227 | 194.07 | 109.86 | 84.21 | 12.71 | 145 | 8.12 | 14.91 | 0.84
62 | Прайс-лист | Трубы армированные, Д=90мм | 10м | 0.5454 | 1394.67 |  |  |  | 760.65
63 | Прайс-лист | Угольник 90 90 | шт | 24 | 35.89 |  |  |  | 861.36
64 | СЦМ-300-1224 | Крепления для трубопроводов: кронштейны, планки, хомуты | кг | 48 | 15.43 |  |  |  | 740.64
65 | ТЕР26-01-017-01 | Изоляция трубопроводов изделиями из вспененного каучука ("Армофлекс"), вспененного полиэтилена ("Термофлекс"): трубками | 10 м трубопроводов | 8 | 450.98 | 49.6 | 20.2 |  | 3607.84 | 396.8 | 161.6 |  | 3.52 | 28.16 | 0.25 | 2
66 | СЦМ-104-9400 | Трубки из вспененного каучука, полиэтилена | м | -88 | 12.38 |  |  |  | -1089.44
67 | Прайс-лист | Трубки K-Flex ST, 13*102 | м | 88 | 32.75 |  |  |  | 2882
Водоотведение
68 | ТЕРр65-02-01 | Разборка трубопроводов из чугунных канализационных труб диаметром: 50 мм | 100 м трубопровода с фасонными частями | 1.32 | 834.85 | 828.35 | 6.5 | 2.19 | 1102 | 1093.42 | 8.58 | 2.89 | 68.8 | 90.82 | 0.16 | 0.21
69 | ТЕРр65-02-02 | Разборка трубопроводов из чугунных канализационных труб диаметром: 100 мм | 100 м трубопровода с фасонными частями | 1.5 | 1040.01 | 1027.01 | 13 | 4.38 | 1560.02 | 1540.52 | 19.5 | 6.57 | 85.3 | 127.95 | 0.32 | 0.48
70 | ТЕРр65-02-03 | Разборка трубопроводов из чугунных канализационных труб диаметром: 150 мм | 100 м трубопровода с фасонными частями | 0.15 | 1361.96 | 1342.46 | 19.5 | 6.57 | 204.29 | 201.37 | 2.92 | 0.99 | 111.5 | 16.73 | 0.48 | 0.07
72 | ТЕР16-04-001-01 | Прокладка трубопроводов канализации из полиэтиленовых труб высокой плотности диаметром 50 мм (отвод. в муницип.квартирах) | 100 м трубопровода | 0.12 | 5555.77 | 905.14 | 10.53 | 0.31 | 666.69 | 108.62 | 1.26 | 0.04 | 64.24 | 7.71 | 0.13 | 0.02
73 | ТЕР16-04-001-02 | Прокладка трубопроводов канализации из полиэтиленовых труб высокой плотности диаметром 100 мм | 100 м трубопровода | 2.4 | 9598.52 | 867.94 | 22.85 | 0.94 | 23036.45 | 2083.06 | 54.84 | 2.26 | 61.6 | 147.84 | 0.28 | 0.67
74 | ТЕР16-01-002-05 | Прокладка по стенам зданий и в каналах труб чугунных напорных раструбных диаметром 150 мм | 100 м труб | 0.15 | 22293.54 | 2444.61 | 376.67 | 22.95 | 3344.03 | 366.69 | 56.5 | 3.44 | 187.04 | 28.06 | 4.05 | 0.61
75 | ТЕР16-01-002-03 | Прокладка по стенам зданий и в каналах труб чугунных напорных раструбных диаметром 100 мм | 100 м труб | 0.3 | 13679.26 | 1698.05 | 266.24 | 14.46 | 4103.78 | 509.42 | 79.87 | 4.34 | 129.92 | 38.98 | 2.71 | 0.81
76 | ТЕРр65-04-02 | Демонтаж санитарных приборов: унитазов и писсуаров | 100 приборов | 0.36 | 787.44 | 775.66 | 11.78 | 3.97 | 283.48 | 279.24 | 4.24 | 1.43 | 63.84 | 22.98 | 0.29 | 0.1
77 | ТЕРр65-04-10 | Демонтаж санитарных приборов: смывных бачков фаянсовых на унитазе | 100 приборов | 0.36 | 463.51 | 452.95 | 10.56 | 3.56 | 166.86 | 163.06 | 3.8 | 1.28 | 37.28 | 13.42 | 0.26 | 0.09
78 | ТЕР17-01-003-01 | Установка унитазов: с бачком непосредственно присоединенным | 10 комплектов | 3.6 | 3720.27 | 333.38 | 43.53 | 4.38 | 13392.97 | 1200.17 | 156.71 | 15.77 | 24.64 | 88.7 | 0.71 | 2.56
79 | СЦМ-300-1520 | Подводки гибкие армированные резиновые 500 мм | шт | 36 | 28.18 |  |  |  | 1014.48
80 | СЦМ-300-1526 | Краны шаровые cтандартные муфтовые с ручкой-рычагом диаметром 15 мм | шт | 36 | 41.28 |  |  |  | 1486.08
81 | ТЕРр65-06-03 | Смена санитарных приборов: сифонов чугунных к ваннам | 100 приборов | 0.06 | 5374.57 | 985.8 | 16.12 | 1.78 | 322.47 | 59.15 | 0.97 | 0.11 | 76.3 | 4.58 | 0.27 | 0.02
82 | ТЕР26-01-017-01 | Изоляция трубопроводов изделиями из вспененного каучука ("Армофлекс"), вспененного полиэтилена ("Термофлекс"): трубками | 10 м трубопроводов | 24 | 450.98 | 49.6 | 20.2 |  | 10823.52 | 1190.4 | 484.8 |  | 3.52 | 84.48 | 0.25 | 6
83 | СЦМ-104-9400 | Трубки из вспененного каучука, полиэтилена | м | -264 | 12.38 |  |  |  | -3268.32
84 | Прайс-лист | Трубки K-Flex ST, 9*102 | м | 264 | 27.17 |  |  |  | 7172.88
Строительные работы
86 | ТЕР46-03-010-05 | Пробивка в бетонных потолках толщиной 100 мм отверстий площадью до 100 см2 | 100 отверстий | 0.72 | 2604.03 | 672.44 | 1931.59 | 167.44 | 1874.9 | 484.16 | 1390.74 | 120.56 | 49.7 | 35.78 | 12.24 | 8.81
87 | ТЕР46-03-017-02 | Заделка отверстий, гнезд и борозд в перекрытиях железобетонных площадью до 0,2 м2 | 1 м3 заделки | 0.072 | 1554.3 | 514.04 | 20.06 |  | 111.91 | 37.01 | 1.44 |  | 44.66 | 3.22 | 0.24 | 0.02
88 | ТЕРр61-02-07 | Ремонт штукатурки внутренних стен по камню и бетону цементно-известковым раствором, площадью отдельных мест: до 1 м2 толщиной слоя до 20 мм | 100 м2 отремонтированной поверхности | 0.48 | 3898.35 | 2879.49 | 27.22 | 9.17 | 1871.21 | 1382.16 | 13.07 | 4.4 | 228.35 | 109.61 | 0.67 | 0.32
89 | ТЕРр62-01-04 | Окраска известковыми составами: по штукатурке | 100 м2 окрашиваемой поверхности (без вычета проемов) | 0.48 | 196.72 | 166.02 | 6.39 | 1.37 | 94.43 | 79.69 | 3.07 | 0.66 | 14.3 | 6.86 | 0.13 | 0.06
Раздел 2. Вывоз мусора
90 | СЦП1-3-26 | Погрузочные работы при автомобильных перевозках: Мусор строительный | за т груза | 8.2 | 1.78 |  |  |  | 14.6
91 | СЦП1-4-26 | Разгрузочные работы при автомобильных перевозках: Мусор строительный | за т груза | 8.2 | 2.52 |  |  |  | 20.66
92 | СЦП3-3-25-1 | Перевозка навалочных грузов автомобилями-самосвалами (работающими вне карьеров), расстояние перевозки 25 км: класс груза 1 | 1 т | 8.2 | 22.04 |  | 22.04 |  | 180.73 |  | 180.73
Итого прямые затраты по смете в ценах 2001г. | [8 empty] | 179669.57 | 40697.59 | 11095.35 | 1425.93 |  | 3004.9 |  | 107
Итого прямые затраты по смете с учетом коэффициентов к итогам | [8 empty] | 893564.46 | 285680.82 | 47678.16 | 10009.41 |  | 3004.9 |  | 107
В том числе, справочно:
Стесненность ОЗП=15%; ЭМ=15%; ЗПМ=15% (Поз. 1, 38-41, 49, 68-70, 76-77, 2-17, 22-37, 42-48, 50-64, 72-75, 78-80, 18-21, 81, 65-67, 82-84, 86-89, 92) | [8 empty] | 7768.95 | 6104.64 | 1664.3 | 213.89
Перевод в цены 2008г.3кв. ОЗП=6,104; ЭМ-ЗПМ=3,433; ЗПМ=6,104; МАТ=4,375 (Поз. 1, 38-41, 49, 68-70, 76-77, 2-17, 22-37, 42-48, 50-64, 72-75, 78-80, 18-21, 81, 65-67, 82-84, 86-89) | [8 empty] | 705261.72 | 238878.58 | 34918.51 | 8369.59
Вывоз мусора ПЗ=4,555 (Поз. 90-92) | [8 empty] | 864.22
Накладные расходы | [8 empty] | 264051.37
В том числе, справочно:
95%*0,94 ФОТ (от 295690,23) (Поз. 1, 38-41, 49, 68-70, 76-77, 2-17, 22-37, 42-48, 50-64, 72-75, 78-80, 18-21, 81, 65-67, 82-84, 86-89) | [8 empty] | 264051.37
Сметная прибыль | [8 empty] | 147845.14
В том числе, справочно:
50% ФОТ (от 295690,23) (Поз. 1, 38-41, 49, 68-70, 76-77, 2-17, 22-37, 42-48, 50-64, 72-75, 78-80, 18-21, 81, 65-67, 82-84, 86-89) | [8 empty] | 147845.14
Итого | [8 empty] | 1305460.97 |  |  |  |  | 3004.9 |  | 107
Непредвиденные затраты 2% | [8 empty] | 26109.22
Итого с непредвиденными | [8 empty] | 1331570.19
Стоимость талонов на вывоз мусора:8,2 т :1,4* 111,86руб. | [8 empty] | 656
Итого с учетом доп. затрат в тек ценах | [8 empty] | 1332226.19
НДС 18% | [8 empty] | 239800.71
ВСЕГО по смете | [8 empty] | 1572026.9 |  |  |  |  | 3004.9 |  | 107
Составил Прокопович Т.В.
Проверил