## Локальная смета
| СОГЛАСОВАНО: | [11 empty] | УТВЕРЖДАЮ:
| _____________________________ | [11 empty] | __________________________
| " _____ " ________________ 200_ г. | [11 empty] | "____" ______________200_ г.
2008год
(наименование стройки)
ЛОКАЛЬНЫЙ СМЕТНЫЙ РАСЧЕТ №
(локальная смета)
на капитальный ремонт систем ГВС,ХВС и водоотведения в ж.д. №3б по ул.Рабочая.
(наименование работ и затрат, наименование объекта)
Основание: дефектная ведомость УК "Дорстройтранс"
|  |  | Сметная стоимость строительных работ ___________________________________________________________ | [5 empty] | ___________________________1423814,34 |  | руб.
|  |  | Средства на оплату труда ___________________________________________________________ | [5 empty] | ___________________________245926,8 |  | руб.
|  |  | Сметная трудоемкость ___________________________________________________________ | [5 empty] | ___________________________________________________________2523,06 |  | чел.час
Составлен(а) в текущих (прогнозных) ценах по состоянию на ___3кв._2008 г.
№ пп | Обоснование | Наименование | Ед. изм. | Кол. | Стоимость единицы, руб. |  |  |  | Общая стоимость, руб. |  |  |  | Т/з осн. раб.на ед. | Т/з осн. раб. Всего | Т/з мех. на ед. | Т/з мех. Всего
[5 empty] | Всего | В том числе |  |  | Всего | В том числе
[6 empty] | Осн.З/п | Эк.Маш | З/пМех |  | Осн.З/п | Эк.Маш | З/пМех
1 | 2 | 3 | 4 | 5 | 6 | 7 | 8 | 9 | 10 | 11 | 12 | 13 | 14 | 15 | 16 | 17
Раздел 1. Трубопроводы ГВС и ХВС
1 | ТЕРр65-01-03 | Разборка трубопроводов из водогазопроводных труб диаметром до 100 мм | 100 м трубопроводов | 1.5 | 1049.14 | 903.58 | 25.76 | 3.56 | 1573.71 | 1355.37 | 38.64 | 5.34 | 76.38 | 114.57 | 0.26 | 0.39
2 | ТЕР16-04-002-07 | Прокладка трубопроводов водоснабжения из напорных полиэтиленовых труб низкого давления среднего типа наружным диаметром 75 мм КОЭФ. К ПОЗИЦИИ: Новый коэффициент МАТ=0 | 100 м трубопровода | 1.5 | 3952.27 | 2197.27 | 1755 | 266.77 | 5928.41 | 3295.91 | 2632.5 | 400.16 | 162.4 | 243.6 | 17.36 | 26.04
3 | СЦМ-101-0137 | Дюбели с калиброванной головкой (в обоймах) 3х58.5 мм | т | 0.001 | 32577 |  |  |  | 32.58
4 | Прайс | Трубы полипропиленовые PN-20 д-75мм | м | 73.05 | 50.22 |  |  |  | 3668.57
5 | Прайс | Трубы полипропиленовые армир. PN-25 д-75мм | м | 73.05 | 76 |  |  |  | 5551.8
6 | Прайс | Тройник д-75х50мм(спускник) | шт | 2 | 20 |  |  |  | 40
7 | Прайс | Муфта переходная д-50х25 мм(спускник) | шт | 2 | 2.1 |  |  |  | 4.2
8 | СЦМ-300-1267 | Вентили проходные фланцевые 15КЧ19П1 для воды, давлением 1,6 МПа (16 кгс/см2), диаметром 25 мм (спускники) | шт | 2 | 60.92 |  |  |  | 121.84
9 | ТЕР16-04-002-07 | Прокладка трубопроводов водоснабжения из напорных полиэтиленовых труб низкого давления среднего типа наружным диаметром 75 мм(компенсаторы на ГВС) КОЭФ. К ПОЗИЦИИ: Новый коэффициент МАТ=0 | 100 м трубопровода | 0.12 | 3952.27 | 2197.27 | 1755 | 266.77 | 474.27 | 263.67 | 210.6 | 32.01 | 162.4 | 19.49 | 17.36 | 2.08
10 | Прайс | Трубы полипропиленовые армир. PN-25 д-75мм | м | 11.69 | 76 |  |  |  | 888.44
11 | Прайс | Угольник д-75мм | шт | 32 | 16.9 |  |  |  | 540.8
12 | СЦМ-300-1224 | Крепления для трубопроводов: кронштейны, планки, хомуты | кг | 50 | 15.43 |  |  |  | 771.5
13 | Прайс | Тройник п/п д-75х50мм | шт | 24 | 20 |  |  |  | 480
14 | Прайс | Муфта переходная д-50х40мм | шт | 8 | 2.2 |  |  |  | 17.6
15 | СЦМ-103-9001-471 | Вентиль полипропиленовый 40 мм х 1 1/2" х 40 мм | шт | 8 | 163.62 |  |  |  | 1308.96
16 | СЦМ-103-9001-421 | Тройники диам.40мм | шт | 8 | 15.15 |  |  |  | 121.2
17 | СЦМ-103-9001-424 | Муфты переходные 40 х 20 мм | шт | 8 | 7.42 |  |  |  | 59.36
18 | СЦМ-103-9001-414 | Угольники 90, диам.40мм | шт | 32 8*4 | 8.79 |  |  |  | 281.28
19 | Прайс | Муфта переходная д-50х32мм | шт | 16 | 3.6 |  |  |  | 57.6
20 | СЦМ-103-9001-470 | Вентиль полипропиленовый 32 мм х 1" х 32 мм | шт | 16 | 104.83 |  |  |  | 1677.28
21 | СЦМ-103-9001-426 | Тройники переходные 32 х 20 х 32 мм | шт | 16 | 6.06 |  |  |  | 96.96
22 | СЦМ-103-9001-413 | Угольники 90, диам.32мм | шт | 64 4*16 | 4.54 |  |  |  | 290.56
23 | СЦМ-103-9001-468 | Вентиль полипропиленовый 20 мм х 1/2" х 20 мм (спускники) | шт | 24 | 46.06 |  |  |  | 1105.44
24 | ТЕРр65-01-01 | Разборка трубопроводов из водогазопроводных труб диаметром до 32 мм | 100 м трубопроводов | 6.7 | 482.51 | 410.03 | 11.78 | 1.37 | 3232.82 | 2747.2 | 78.93 | 9.18 | 34.66 | 232.22 | 0.1 | 0.67
25 | ТЕР16-04-002-03 | Прокладка трубопроводов водоснабжения из напорных полиэтиленовых труб низкого давления среднего типа наружным диаметром 32 мм КОЭФ. К ПОЗИЦИИ: Новый коэффициент МАТ=0 | 100 м трубопровода | 3.2 | 2212.7 | 1716.16 | 496.54 | 74.2 | 7080.64 | 5491.71 | 1588.93 | 237.44 | 121.8 | 389.76 | 4.94 | 15.81
26 | СЦМ-103-9001-402 | Трубы полипропиленовые РРRC тип 3, PN-20, Дн=32 х 5,4 мм | 10м | 15.01 | 168.24 |  |  |  | 2525.28
27 | Прайс | Трубы полипропиленовые армированные РРRC тип 3, PN-25, Дн=32 х 5,4 мм | м | 150.1 | 16.2 |  |  |  | 2431.62
28 | СЦМ-101-0137 | Дюбели с калиброванной головкой (в обоймах) 3х58.5 мм | т | 0.002 | 32577 |  |  |  | 65.15
29 | СЦМ-103-9001-426 | Тройники переходные 32 х 20 х 32 мм | шт | 80 40*2 | 6.06 |  |  |  | 484.8
30 | СЦМ-103-9001-413 | Угольники 90, диам.32мм | шт | 48 | 4.54 |  |  |  | 217.92
31 | СЦМ-103-9001-430 | Опора 32 мм | шт | 160 40*4 | 2.02 |  |  |  | 323.2
32 | ТЕР16-04-002-04 | Прокладка трубопроводов водоснабжения из напорных полиэтиленовых труб низкого давления среднего типа наружным диаметром 40 мм КОЭФ. К ПОЗИЦИИ: Новый коэффициент МАТ=0 | 100 м трубопровода | 2.1 | 2911.66 | 2288.22 | 623.44 | 92.75 | 6114.49 | 4805.27 | 1309.22 | 194.78 | 162.4 | 341.04 | 6.21 | 13.04
33 | СЦМ-103-9001-403 | Трубы полипропиленовые РРRC тип 3, PN-20, Дн=40 х 6,7 мм | 10м | 9.84 | 282.87 |  |  |  | 2783.44
34 | Прайс | Трубы полипропиленовые армированные РРRC тип 3, PN-25, Дн=40 х 6,7 мм | м | 98.4 | 23.18 |  |  |  | 2280.91
35 | СЦМ-101-0137 | Дюбели с калиброванной головкой (в обоймах) 3х58.5 мм | т | 0.0022 | 32577 |  |  |  | 71.67
36 | СЦМ-103-9001-421 | Тройники диам.40мм | шт | 60 30*2 | 15.15 |  |  |  | 909
37 | СЦМ-103-9001-424 | Муфты переходные 40 х 20 мм | шт | 60 | 7.42 |  |  |  | 445.2
38 | СЦМ-103-9001-414 | Угольники 90, диам.40мм | шт | 96 8*3*4 | 8.79 |  |  |  | 843.84
39 | СЦМ-103-9001-431 | Опора 40 мм | шт | 210 | 3.03 |  |  |  | 636.3
40 | ТЕР16-04-002-01 | Прокладка трубопроводов водоснабжения из напорных полиэтиленовых труб низкого давления среднего типа наружным диаметром 20 мм КОЭФ. К ПОЗИЦИИ: Новый коэффициент МАТ=0 | 100 м трубопровода | 1.4 | 4061.41 | 2680.48 | 1380.93 | 210.96 | 5685.97 | 3752.67 | 1933.3 | 295.34 | 190.24 | 266.34 | 13.64 | 19.1
41 | СЦМ-103-9001-400 | Трубы полипропиленовые РРRC тип 3, PN-20, Дн=20 х 3,4 мм | 10м | 12.59 | 68.4 |  |  |  | 861.16
42 | СЦМ-101-0137 | Дюбели с калиброванной головкой (в обоймах) 3х58.5 мм | т | 0.00119 | 32577 |  |  |  | 38.77
43 | СЦМ-103-9001-468 | Вентиль полипропиленовый 20 мм х 1/2" х 20 мм | шт | 210 | 46.06 |  |  |  | 9672.6
44 | СЦМ-103-9001-439 | Муфта комбинированная (внутр.резьба), 20 мм х 1/2" | шт | 84 70+14 | 19.24 |  |  |  | 1616.16
45 | СЦМ-103-9001-453 | Угольник комбинированный с креплением (внутр.резьба), 20 мм х 1/2" | шт | 14 7*2 | 21.37 |  |  |  | 299.18
46 | СЦМ-103-9001-418 | Тройники диам.20мм | шт | 21 7*3 | 2.58 |  |  |  | 54.18
47 | СЦМ-103-9001-411 | Угольники 90, диам.20мм | шт | 70 10*7 | 1.97 |  |  |  | 137.9
48 | СЦМ-103-9001-428 | Опора 20мм | шт | 84 12*7 | 1.01 |  |  |  | 84.84
49 | ТЕР16-05-001-01 (прим) | Установка стиральных машин КОЭФ. К ПОЗИЦИИ: Новый коэффициент МАТ=0 | 1 шт | 7 | 23.31 | 18.99 | 4.32 |  | 163.17 | 132.93 | 30.24 |  | 1.47 | 10.29 | 0.01 | 0.07
50 | СЦМ-300-9232-201 | Краны стальные шаровые проходные на воду и пар (Т-150 град.С), марка 11б27п1, диаметр 15 мм | шт. | 7 | 18.56 |  |  |  | 129.92
51 | СЦМ-103-9001-454 | Муфта комбинированная (наружн.резьба), 20 мм х 1/2" (к стиральной машине) | шт | 7 | 20.31 |  |  |  | 142.17
52 | СЦМ-103-9001-418 | Тройники диам.20мм (для стиральных машин) | шт | 7 | 2.58 |  |  |  | 18.06
Водомерный узел
53 | ТЕР16-06-001-02 | Демонтаж водомерных узлов, поставляемых на место монтажа собранными в блоки, с обводной линией диаметром ввода до 100 мм, диаметром водомера до 80 мм КОЭФ. К ПОЗИЦИИ: Новый коэффициент ОЗП=0,4; ЭМ=0,4; ЗПМ=0,4; МАТ=0; ТЗ=0,4; ТЗМ=0,4 | 1 узел | 1 | 88.34 | 75.82 | 12.52 | 0.69 | 88.34 | 75.82 | 12.52 | 0.69 | 5.87 | 5.87 | 0.09 | 0.09
54 | ТЕР16-06-001-02 | Установка водомерных узлов, поставляемых на место монтажа собранными в блоки, с обводной линией диаметром ввода до 100 мм, диаметром водомера до 80 мм | 1 узел | 1 | 7826.3 | 189.54 | 31.3 | 1.73 | 7826.3 | 189.54 | 31.3 | 1.73 | 14.67 | 14.67 | 0.22 | 0.22
55 | СЦМ-300-1653 | Водомеры (счетчики) холодной воды ВСХ- 80 | шт | -1 | 4416.94 |  |  |  | -4416.94
56 | СЦМ-300-9050-21 | Водомеры (счетчики) горячей и холодной воды д- 50 | шт | 1 | 4429.26 |  |  |  | 4429.26
Раздел 2. Стояки водоотведения и санитарные приборы ( 17 муниципальных квартир)
57 | ТЕРр65-02-01 | Разборка трубопроводов из чугунных канализационных труб диаметром 50 мм | 100 м трубопровода с фасонными частями | 0.21 | 834.85 | 828.35 | 6.5 | 2.19 | 175.32 | 173.95 | 1.37 | 0.46 | 68.8 | 14.45 | 0.16 | 0.03
58 | ТЕРр65-02-02 | Разборка трубопроводов из чугунных канализационных труб диаметром 100 мм | 100 м трубопровода с фасонными частями | 2,76 2,16+0,6 | 1040.01 | 1027.01 | 13 | 4.38 | 2870.43 | 2834.55 | 35.88 | 12.09 | 85.3 | 235.43 | 0.32 | 0.88
59 | ТЕРр65-04-01 | Демонтаж санитарных приборов умывальников и раковин | 100 приборов | 0.07 | 633.85 | 623.29 | 10.56 | 3.56 | 44.37 | 43.63 | 0.74 | 0.25 | 51.3 | 3.59 | 0.26 | 0.02
60 | ТЕРр65-04-03 | Демонтаж санитарных приборов моек | 100 приборов | 0.07 | 1278.69 | 1246.59 | 32.1 | 10.81 | 89.51 | 87.26 | 2.25 | 0.76 | 102.6 | 7.18 | 0.79 | 0.06
61 | ТЕРр65-04-02 | Демонтаж санитарных приборов унитазов и писсуаров | 100 приборов | 0.7 | 787.44 | 775.66 | 11.78 | 3.97 | 551.21 | 542.96 | 8.25 | 2.78 | 63.84 | 44.69 | 0.29 | 0.2
62 | ТЕРр65-04-10 | Демонтаж санитарных приборов смывных бачков фаянсовых на унитазе | 100 приборов | 0.7 | 463.51 | 452.95 | 10.56 | 3.56 | 324.46 | 317.07 | 7.39 | 2.49 | 37.28 | 26.1 | 0.26 | 0.18
63 | ТЕРр65-03-06 | Снятие смесителя с душевой сеткой | 100 шт. арматуры | 0.07 | 704.36 | 699.48 | 4.88 | 1.64 | 49.31 | 48.97 | 0.34 | 0.11 | 57.57 | 4.03 | 0.12 | 0.01
64 | ТЕРр65-03-07 | Снятие смесителя без душевой сетки | 100 шт. арматуры | 0.07 | 448.87 | 446.03 | 2.84 | 0.96 | 31.42 | 31.22 | 0.2 | 0.07 | 36.71 | 2.57 | 0.07
65 | ТЕР16-04-001-01 | Прокладка трубопроводов канализации из полиэтиленовых труб высокой плотности диаметром 50 мм | 100 м трубопровода | 0.21 | 5555.77 | 905.14 | 10.53 | 0.31 | 1166.71 | 190.08 | 2.21 | 0.07 | 64.24 | 13.49 | 0.13 | 0.03
66 | ТЕР16-04-001-02 | Прокладка трубопроводов канализации из полиэтиленовых труб высокой плотности диаметром 100 мм | 100 м трубопровода | 2.16 | 9598.52 | 867.94 | 22.85 | 0.94 | 20732.8 | 1874.75 | 49.36 | 2.03 | 61.6 | 133.06 | 0.28 | 0.6
67 | ТЕР16-01-005-02 | Прокладка по стенам зданий и в каналах трубопроводов из чугунных канализационных труб диаметром 100 мм | 100 м трубопровода | 0.6 | 13917.43 | 1169.23 | 109.75 | 5.66 | 8350.46 | 701.54 | 65.85 | 3.4 | 85.47 | 51.28 | 1.36 | 0.82
68 | ТЕРр65-06-03прим. | Смена санитарных приборов: обвязки под ванны | 100 приборов | 0.07 | 5374.57 | 985.8 | 16.12 | 1.78 | 376.22 | 69.01 | 1.13 | 0.12 | 76.3 | 5.34 | 0.27 | 0.02
69 | ТЕР17-01-001-12 | Установка умывальников одиночных0 без подводки воды | 10 комплектов | 0.7 | 1516.97 | 217.1 | 20.33 | 1.78 | 1061.88 | 151.97 | 14.23 | 1.25 | 15.87 | 11.11 | 0.32 | 0.22
70 | ТЕР17-01-002-03 | Установка смесителей КОЭФ. К ПОЗИЦИИ: Новый коэффициент МАТ=0 | 10 шт | 0.7 | 95.93 | 95.76 | 0.17 |  | 67.15 | 67.03 | 0.12 |  | 7 | 4.9
71 | СЦМ-300-0617-1 | Смесители общие для ванн и умывальников с душевой сеткой | шт | 7 | 425.27 |  |  |  | 2976.89
72 | ТЕР17-01-003-01 | Установка унитазов с бачком непосредственно присоединенным | 10 комплектов | 7 | 3717.49 | 333.38 | 43.53 | 4.38 | 26022.43 | 2333.66 | 304.71 | 30.66 | 24.64 | 172.48 | 0.71 | 4.97
73 | СЦМ-300-1520 | Подводка гибкая армированная резиновая 500 мм | шт | 70 | 28.18 |  |  |  | 1972.6
74 | ТЕР17-01-005-01 | Установка моек на одно отделение | 10 комплектов | 0.7 | 2534.13 | 236.94 | 16.46 | 1.78 | 1773.89 | 165.86 | 11.52 | 1.25 | 17.32 | 12.12 | 0.27 | 0.19
75 | СЦМ-300-1520 | Подводка гибкая армированная резиновая 500 мм | шт | 14 7*2 | 28.18 |  |  |  | 394.52
76 | СЦМ-300-1527 | Смеситель латунный с гальванопокрытием для мойки настольный с верхней камерой смешения | шт | 7 | 117.5 |  |  |  | 822.5
Раздел 3. Общестроительные работы
77 | ТЕР46-03-009-06 | Пробивка в кирпичных стенах отверстий круглых диаметром до 50 мм при толщине стен до 25 см | 100 шт. | 0.28 | 2418.9 | 664.35 | 1754.55 | 200 | 677.29 | 186.02 | 491.27 | 56 | 50.83 | 14.23 | 14.62 | 4.09
78 | ТЕР46-03-010-01 | Пробивка в бетонных полах толщиной 100 мм отверстий площадью до 20 см2 | 100 отверстий | 0.7 | 891.72 | 205.25 | 686.47 | 59.51 | 624.2 | 143.68 | 480.52 | 41.66 | 15.17 | 10.62 | 4.35 | 3.05
79 | ТЕР46-03-017-01 | Заделка отверстий, гнезд и борозд в перекрытиях железобетонных площадью до 0,1 м2 | 1 м3 заделки | 0.21 | 1845.83 | 634.89 | 19.91 |  | 387.62 | 133.33 | 4.18 |  | 55.16 | 11.58 | 0.24 | 0.05
80 | ТЕР46-03-017-03 | Заделка отверстий, гнезд и борозд в стенах и перегородках железобетонных площадью до 0,1 м2 | 1 м3 заделки | 0.06 | 2393.82 | 869.93 | 33.99 |  | 143.63 | 52.2 | 2.04 |  | 75.58 | 4.53 | 0.43 | 0.03
81 | ТЕР26-01-017-01 | Изоляция трубопроводов изделиями из вспененного каучука ("Армофлекс"), вспененного полиэтилена ("Термофлекс"): трубками(стояки канал.) | 10 м трубопроводов | 21.6 | 450.98 | 49.6 | 20.2 |  | 9741.17 | 1071.36 | 436.32 |  | 3.52 | 76.03 | 0.25 | 5.4
82 | СЦМ-104-9400 | Трубки из вспененного каучука, полиэтилена | м | -237.6 | 12.38 |  |  |  | -2941.49
83 | Прайс | Трубка "K - FLEKX ST " 108/9 | п.м. | 237.6 | 27.88 |  |  |  | 6624.29
84 | ТЕР26-01-017-01 | Изоляция трубопроводов изделиями из вспененного каучука ("Армофлекс"), вспененного полиэтилена ("Термофлекс") трубками(магистрали ГВС) | 10 м трубопроводов | 7.5 | 450.98 | 49.6 | 20.2 |  | 3382.35 | 372 | 151.5 |  | 3.52 | 26.4 | 0.25 | 1.88
85 | СЦМ-104-9400 | Трубки из вспененного каучука, полиэтилена | м | -82.5 | 12.38 |  |  |  | -1021.35
86 | Прайс | Трубка "K - FLEKX ST " 75/13 | п.м. | 82.5 | 18.2 |  |  |  | 1501.5
Раздел 4. Вывоз строительного мусора
87 | СЦП1-3-26 | Погрузочные работы при автомобильных перевозках Мусор строительный | за т груза | 9 | 1.78 |  |  |  | 16.02
88 | СЦП3-3-25-1 | Перевозка навалочных грузов автомобилями-самосвалами (работающими вне карьеров), расстояние перевозки 25 км класс груза 1 | 1 т | 9 | 22.04 |  |  |  | 198.36
89 | СЦП1-4-26 | Разгрузочные работы при автомобильных перевозках Мусор строительный | за т груза | 9 | 2.52 |  |  |  | 22.68
Итого прямые затраты по смете в ценах 2001г. | [8 empty] | 171580.03 | 33702.19 | 9937.56 | 1332.12 |  | 2523.06 |  | 100.24
Итого прямые затраты по смете с учетом коэффициентов к итогам | [8 empty] | 839682.03 | 236575.84 | 43324.79 | 9350.96 |  | 2523.06 |  | 100.24
В том числе, справочно:
Стесненность ОЗП=15%; ЭМ=15%; ЗПМ=15% (Поз. 1, 24, 57-64, 2-23, 25-56, 65-67, 69-76, 68, 77-86) | [8 empty] | 6545.95 | 5055.33 | 1490.63 | 199.82
Перевод в цены 3кв. 2008 года ( раздел №1-3) ОЗП=6,104; ЭМ-ЗПМ=3,433; ЗПМ=6,104; МАТ=4,375 (Поз. 1, 24, 57-64, 2-23, 25-56, 65-67, 69-76, 68, 77-86) | [8 empty] | 660713.3 | 197818.33 | 31896.6 | 7819.02
Перевод в цены 3кв. 2008 года (разедл №4) ПЗ=4,555 (Поз. 87-89) | [8 empty] | 842.75
Накладные расходы | [8 empty] | 219612.63
В том числе, справочно:
95%*0,94 ФОТ (от 245926,8) (Поз. 1, 24, 57-64, 2-23, 25-56, 65-67, 69-76, 68, 77-86) | [8 empty] | 219612.63
Сметная прибыль | [8 empty] | 122963.41
В том числе, справочно:
50% ФОТ (от 245926,8) (Поз. 1, 24, 57-64, 2-23, 25-56, 65-67, 69-76, 68, 77-86) | [8 empty] | 122963.41
Итого | [8 empty] | 1182258.07 |  |  |  |  | 2523.06 |  | 100.24
Непредвиденные затраты 2% | [8 empty] | 23645.16
Итого с непредвиденными | [8 empty] | 1205903.23
Стоимость талонов на вывоз мусора:9/1,4*111,86руб. | [8 empty] | 719.09
Итого с учетом доп. затрат в тек ценах | [8 empty] | 1206622.32
НДС 18% | [8 empty] | 217192.02
ВСЕГО по смете | [8 empty] | 1423814.34 |  |  |  |  | 2523.06 |  | 100.24
Составил
Проверил