## Локальная смета
Приложение № 2
к извещению № 9 от 20 марта 2009г
| СОГЛАСОВАНО: | [11 empty] | УТВЕРЖДАЮ:
| _____________________________ | [11 empty] | __________________________
| " _____ " ________________ 200_ г. | [11 empty] | "____" ______________200_ г.
МУЗ "МСЧ № 7"
(наименование стройки)
ЛОКАЛЬНЫЙ СМЕТНЫЙ РАСЧЕТ №
(локальная смета)
|  | на | общестроительные работы в здании морга, капитальный ремонт по адресу: ул. Писарева, 56
(наименование работ и затрат, наименование объекта)
Основание: дефектная ведомость
|  |  | Сметная стоимость строительных работ ___________________________________________________________ | [5 empty] | ___________________________357403,03 |  | руб.
|  |  | Средства на оплату труда ___________________________________________________________ | [5 empty] | ___________________________26406,69 |  | руб.
|  |  | Сметная трудоемкость ___________________________________________________________ | [5 empty] | ___________________________________________________________70,97 |  | чел.час
Составлен(а) в текущих (прогнозных) ценах по состоянию на 1 квартал 2009 г.
№ пп | Обоснование | Наименование | Ед. изм. | Кол. | Стоимость единицы, руб. |  |  |  | Общая стоимость, руб. |  |  |  | Т/з осн. раб.на ед. | Т/з осн. раб. Всего | Т/з мех. на ед. | Т/з мех. Всего
[5 empty] | Всего | В том числе |  |  | Всего | В том числе
[6 empty] | Осн.З/п | Эк.Маш | З/пМех |  | Осн.З/п | Эк.Маш | З/пМех
1 | 2 | 3 | 4 | 5 | 6 | 7 | 8 | 9 | 10 | 11 | 12 | 13 | 14 | 15 | 16 | 17
Раздел 1. Проемы.
1 | ТЕР12-01-023-02 | Устройство кровли из металлочерепицы (с отделочным покрытием), в зависимости от сложности, по готовым прогонам средней сложности | 100 м2 кровли | 0.1 | 5270.04 | 580.93 | 118.41 | 12.42 | 527 | 58.09 | 11.84 | 1.24 | 47.23 | 4.72 | 1.19 | 0.12
2 | СЦМ-101-9495-200 | Металлочерепица "Монтерей" (Россия), покрытие - полиэстер, толщиной 0,55 мм | м2 | 12.8 | 70.7 |  |  |  | 904.96
3 | СЦМ-101-9495-202 | Металлочерепица (Россия), конек, покрытие - полиэстер | м | 3 | 79.74 |  |  |  | 239.22
4 | ТЕР09-04-014-01 | Установка металлических дверей с площадью дверного проема: до 2,5 м2 | 1 м2 проема | 1.2 | 88.24 | 28.41 | 14.89 |  | 105.89 | 34.09 | 17.87 |  | 2.1 | 2.52
5 | СЦМ-201-9316-1 | Блоки дверные металлические окрашенные за 2 раза | м2 | 1.2 | 807.43 |  |  |  | 968.92
6 | СЦМ-101-0960 | Задвижки накладные | шт | 4 | 9.69 |  |  |  | 38.76
7 | ТЕР13-03-002-04 | Огрунтовка металлических поверхностей за один раз: грунтовкой ГФ-021 | 100 м2 окрашиваемой поверхности | 0.012 | 304.42 | 80.23 | 9.86 | 0.14 | 3.65 | 0.96 | 0.12 |  | 5.31 | 0.06 | 0.02
8 | ТЕР26-02-009-01 | Огнезащитное покрытие металлических огрунтованных (грунтом ГФ-021) поверхностей материалом огнезащитным терморасширяющимся "Огракс-В-СК" | 100м2 покрытия | 0.012 | 3641.44 | 2320.24 | 308.29 |  | 43.7 | 27.84 | 3.7 |  | 184 | 2.21 | 3.76 | 0.05
9 | Прайс лист | Состав огнезащитный по металлу Е1 90мин | кг | 2.64 | 53.14 |  |  |  | 140.29
10 | ТЕР08-03-002-01 | Кладка стен из легкобетонных камней без облицовки: при высоте этажа до 4 м | 1 м3 кладки | 1.5 | 777.82 | 54.49 | 39.51 | 6.92 | 1166.73 | 81.74 | 59.27 | 10.38 | 4.43 | 6.65 | 0.44 | 0.66
Раздел 2. Внутренние работы. Стены.
11 | ТЕР46-04-006-01 | Разборка деревянных перегородок оштукатуренных щитовых и дощатых однослойных | 100 м2 | 1.013 | 760.96 | 459.89 | 301.07 | 101.37 | 770.85 | 465.87 | 304.98 | 102.69 | 42.86 | 43.42 | 7.41 | 7.51
12 | ТЕР10-05-004-01 | Устройство перегородок с двойным металлическим каркасом и двухслойной обшивкой гипсокартонными листами с обеих сторон (С 115-1) с изоляцией глухих | 100 м2 перегородки за вычетом проемов | 0.504 | 20882.66 | 2351.44 | 12.47 |  | 10524.86 | 1185.13 | 6.28 |  | 3.86 | 1.95 | 0.016 | 0.01
13 | ТЕР10-05-004-03 | Устройство перегородок с двойным металлическим каркасом и двухслойной обшивкой гипсокартонными листами с обеих сторон (С 115-1) с изоляцией с двумя дверными проемами | 100 м2 перегородки за вычетом проемов | 0.735 | 24728.82 | 2454.8 | 15 |  | 18175.68 | 1804.28 | 11.03 |  | 4.03 | 2.96 | 0.019 | 0.01
14 | ТЕР10-05-009-03 | Облицовка стен по одинарному металлическому каркасу из ПН и ПС профилей гипсокартонными листами в один слой (С 625) одним слоем глухих | 1 м2 стены | 4.3 | 108.46 | 19.25 | 0.65 | 0.06 | 466.38 | 82.78 | 2.8 | 0.26 | 1.49 | 6.41 | 0.005 | 0.02
15 | ТЕР10-05-009-01 | Облицовка стен по одинарному металлическому каркасу из ПН и ПС профилей гипсокартонными листами в один слой (С 625) с оконным проемом | 100 м2 стены за вычетом проемов | 0.043 | 7770.62 | 917.32 | 5.14 |  | 334.14 | 39.44 | 0.22 |  | 1.63 | 0.07 | 0.005
16 | СЦМ-101-3275-11 | Листы гипсокартонные влагостойкие (ГКЛВ), КНАУФ, толщиной 12,5 мм | м2 | 559,5 211,7+343,2+4,6 | 38.32 |  |  |  | 21440.04
17 | СЦМ-104-9132-1 | Материал теплоизоляционный (Ursa) | м3 | 10,191 2,62+7,571 | 424.28 |  |  |  | 4323.84
Раздел 3. Вывоз мусора.
18 | СЦП1-3-26 | Погрузочные работы при автомобильных перевозках: Мусор строительный | за т груза | 4.25 | 1.78 |  |  |  | 7.57
19 | СЦП3-3-25-1 | Перевозка навалочных грузов автомобилями-самосвалами (работающими вне карьеров), расстояние перевозки 25 км: класс груза 1 | 1 т | 4.25 | 22.04 |  | 22.04 |  | 93.67 |  | 93.67
20 | СЦП1-4-26 | Разгрузочные работы при автомобильных перевозках: Мусор строительный | за т груза | 4.25 | 2.52 |  |  |  | 10.71
Итого прямые затраты по смете в ценах 2001г. | [8 empty] | 60286.86 | 3780.22 | 511.78 | 114.57 |  | 70.97 |  | 8.38
Итого прямые затраты по смете с учетом коэффициентов к итогам | [8 empty] | 266099.39 | 25629.9 | 2460.26 | 776.79 |  | 70.97 |  | 8.38
В том числе, справочно:
Коэффициенты пересчета в текущие цены ОЗП=6,78; ЭМ-ЗПМ=3,71; ЗПМ=6,78; МАТ=4,25 (Поз. 1-17) | [8 empty] | 205258.37 | 21849.67 | 1484.81 | 662.21
Коэффициент пересчета в текущие цены для перевозок ПЗ=5,95; ОЗП=5,95; ЭМ=5,95; ЗПМ=5,95; МАТ=5,95 (Поз. 18, 20, 19) | [8 empty] | 554.16 |  | 463.67
Накладные расходы | [8 empty] | 23581.17
В том числе, справочно:
95%*0,94 ФОТ (от 26406,69) (Поз. 1-17) | [8 empty] | 23581.17
Сметная прибыль | [8 empty] | 13203.36
В том числе, справочно:
50% ФОТ (от 26406,69) (Поз. 1-17) | [8 empty] | 13203.36
Итоги по смете:
Итого | [8 empty] | 302883.92 |  |  |  |  | 70.97 |  | 8.38
В том числе:
Материалы | [8 empty] | 237900.46
Машины и механизмы | [8 empty] | 2460.26
ФОТ | [8 empty] | 26406.69
Накладные расходы | [8 empty] | 23581.17
Сметная прибыль | [8 empty] | 13203.36
НДС 18% | [8 empty] | 54519.11
ВСЕГО по смете | [8 empty] | 357403.03 |  |  |  |  | 70.97 |  | 8.38
Составил Березовская Л.М.
Проверил Гущина Т.И.