## Локальная смета
МОУ ДОД ДООЛ "Чайка"
| СОГЛАСОВАНО: | [5 empty] | (наименование стройки) |  |  |  |  | УТВЕРЖДАЮ:
| _____________________________ | [5 empty] | ЛОКАЛЬНЫЙ СМЕТНЫЙ РАСЧЕТ № |  |  |  |  | _______________________________
| " _____ " ________________ 200__ г. | [5 empty] | (локальная смета) |  |  |  |  | "______ " _______________200__ г.
|  | на | МОУ ДОД ДООЛ "Чайка" текущий ремонт очистных сооружений лагеря
(наименование работ и затрат, наименование объекта)
Основание:
|  |  |  | Сметная стоимость руб. |  |  |  |  | 428 454,11
|  |  |  | Средства на оплату труда руб. |  |  |  |  | 46828.7193
Составлен(а) в текущих (прогнозных) ценах по состоянию на _______200_ г.
№ пп | Обоснование | Наименование | Ед. изм. | Кол. | Стоимость единицы |  |  |  | Общая стоимость |  |  |  | Т/з осн. раб.на ед. | Т/з осн. раб. Всего | Т/з мех. на ед. | Т/з мех. Всего
[5 empty] | Всего | В том числе |  |  | Всего | В том числе
[6 empty] | Осн.З/п | Эк.Маш | З/пМех |  | Осн.З/п | Эк.Маш | З/пМех
1 | 2 | 3 | 4 | 5 | 6 | 7 | 8 | 9 | 10 | 11 | 12 | 13 | 14 | 15 | 16 | 17
Раздел 1. Монтаж всасывающего и напорного трубопроводов насоса CHN
1 | ТЕР22-01-021-01 | Укладка трубопроводов из полиэтиленовых труб диаметром 50 мм | 1 км трубопровода | 0.015 | 29423.45 | 2652.99 | 2340.5 | 337.31 | 441.35 | 39.79 | 35.11 | 5.06 | 200.68 | 3.0102 | 21.41 | 0.3212
2 | ТЕР22-03-002-01 | Установка полиэтиленовых фасонных частей отводов, колен, патрубков, переходов | 10 фасонных частей | 0.4 | 482.26 | 62.02 | 266.18 | 41.03 | 192.9 | 24.81 | 106.47 | 16.41 | 4.8 | 1.92 | 2.62 | 1.048
3 | ТЕРм12-12-009-04 | Арматура муфтовая с ручным приводом или без привода водопроводная на условное давление до 10 МПа. Диаметр условного прохода, мм 25 | шт. | 5 | 78.77 | 65.66 | 5.67 |  | 393.85 | 328.3 | 28.35 |  | 4.8 | 24
4 | ТЕР22-01-021-03 | Укладка трубопроводов из полиэтиленовых труб диаметром 100 мм | 1 км трубопровода | 0.012 | 80520.93 | 2975.03 | 3371.14 | 479.7 | 966.25 | 35.7 | 40.45 | 5.76 | 225.04 | 2.7005 | 30.8 | 0.3696
Установка оборудования. Монтаж блока обеззараживания
5 | ТЕРм38-01-006-02 | Изготовление основания /опорных рам/ под емкость и насос /87+14кг/ | 1 т конструкций | 0.101 | 9706.59 | 1471.8 | 2336.46 | 31.16 | 980.37 | 148.65 | 235.98 | 3.15 | 110 | 11.11 | 2.4 | 0.2424
6 | ТЕР09-06-001-03 прим | Монтаж опорной конструкции под емкость и под насос | 1 т конструкций | 0.101 | 1442.61 | 1258.13 | 101.12 | 2.52 | 145.7 | 127.07 | 10.21 | 0.25 | 103.55 | 10.4586 | 0.4 | 0.0404
7 | ТЕР13-03-002-04 | Огрунтовка металлических поверхностей за один раз грунтовкой ГФ-021 | 100 м2 окрашиваемой поверхности | 2.3 | 304.42 | 80.23 | 9.86 | 0.14 | 700.17 | 184.53 | 22.68 | 0.32 | 5.31 | 12.213 | 0.02 | 0.046
8 | ТЕР13-03-003-21 | Окраска огрунтованных бетонных и оштукатуренных поверхностей эмалью ПФ-133 | 100 м2 окрашиваемой поверхности | 2.3 | 324.67 | 69.51 | 6.47 | 0.14 | 746.74 | 159.87 | 14.88 | 0.32 | 5.38 | 12.374 | 0.02 | 0.046
9 | ТЕРм37-01-001-05 | Сосуды и аппараты без механизмов. Монтаж оборудования на открытой площадке. Масса оборудования, т 1 | шт. | 1 | 1330.72 | 471.83 | 222.93 | 20.95 | 1330.72 | 471.83 | 222.93 | 20.95 | 36.1 | 36.1 | 1.69 | 1.69
10 | ТЕРм07-04-001-01 | Монтаж насоса циркуляционного на консольную подставку у стены CHN-2-20 | шт. | 1 | 630.72 | 405.41 | 49.2 | 0.55 | 630.72 | 405.41 | 49.2 | 0.55 | 30.3 | 30.3 | 0.06 | 0.06
11 | ТЕР09-02-028-01 | Монтаж ограждающих конструкций из профилированных алюминиевых листов покрытий /навес для насоса/ | 100 м2 | 0.01 | 5008.09 | 1086.82 | 2468.44 | 323.04 | 50.08 | 10.87 | 24.68 | 3.23 | 82.21 | 0.8221 | 17.71 | 0.1771
12 | ТЕРм06-03-022-04 | Монтаж установки УОВ 0,5М-0,5 | т | 0.03 | 11228.01 | 7102.2 | 3922.16 | 294.21 | 336.84 | 213.07 | 117.66 | 8.83 | 570 | 17.1 | 18.79 | 0.5637
13 | ТЕРр66-10-06 | Очистка камер от мокрого ила и грязи без труб и арматуры | 1 м3 ила, грязи | 1 | 66.49 | 59.9 | 6.59 |  | 66.49 | 59.9 | 6.59 |  | 5.45 | 5.45
Электромонтажные работы
14 | ТЕРм08-03-573-04 | Шкаф (пульт) управления навесной, высота, ширина и глубина, мм, до 600х600х350 | шт. | 1 | 86.93 | 33.39 | 50.04 | 4.3 | 86.93 | 33.39 | 50.04 | 4.3 | 2.37 | 2.37 | 0.36 | 0.36
15 | ТЕРм08-02-405-01 | Провод по установленным стальным конструкциям и панелям, сечение, мм2, до 16 | 100 м | 0.1 | 1556.12 | 512.45 | 130.66 | 4.6 | 155.61 | 51.25 | 13.07 | 0.46 | 38.3 | 3.83 | 0.5 | 0.05
16 | ТЕРм08-02-412-03 | Затягивание проводов в проложенные трубы и металлические рукава. Провод первый одножильный или многожильный в общей оплетке, суммарное сечение, мм2, до 16 | 100 м | 0.1 | 416.41 | 105.17 | 9.26 | 0.74 | 41.64 | 10.52 | 0.93 | 0.07 | 7.86 | 0.786 | 0.08 | 0.008
17 | ТЕРм08-03-530-04 | Пускатель магнитный общего назначения отдельностоящий, устанавливаемый на конструкции на стене или колонне на ток, А, до 40 | шт. | 1 | 191.98 | 41.91 | 2.77 | 0.11 | 191.98 | 41.91 | 2.77 | 0.11 | 3.17 | 3.17 | 0.012 | 0.012
18 | ТЕРм08-01-081-01 | Аппарат (кнопка, ключ управления, замок электромагнитной блокировки, звуковой сигнал, сигнальная лампа), количество подключаемых концов, до 2 | шт. | 6 | 27.06 | 15.46 | 9.26 | 0.74 | 162.36 | 92.76 | 55.56 | 4.44 | 1.13 | 6.78 | 0.08 | 0.48
19 | ТЕРм08-03-526-01 | Выключатели установочные автоматические (автоматы) или неавтоматические. Автомат одно-, двух-, трехполюсный, устанавливаемый на конструкции на стене или колонне, на ток, А, до 25 | шт. | 2 | 288.32 | 21.11 | 1.85 | 0.04 | 576.64 | 42.22 | 3.7 | 0.08 | 1.56 | 3.12 | 0.004 | 0.008
20 | ТЕРм08-03-574-01 | Разводка по устройствам и подключение жил кабелей или проводов внешней сети к блокам зажимов и к зажимам аппаратов и приборов, установленных на устройствах. Кабели или провода, сечение, мм2, до 10 | 100 жил | 0.2 | 3059.73 | 236.71 | 2.31 | 0.18 | 611.95 | 47.34 | 0.46 | 0.04 | 16.8 | 3.36 | 0.02 | 0.004
21 | ТЕР01-02-055-02 | Разработка грунта вручную с креплениями в траншеях шириной до 2 м, глубиной до 2 м, группа грунтов 2 | 100 м3 грунта | 0.021 | 2256.66 | 2256.66 |  |  | 47.39 | 47.39 |  |  | 189 | 3.969
22 | ТЕР01-01-033-02 | Засыпка траншей и котлованов с перемещением грунта до 5 м бульдозерами мощностью 59 (80) кВт (л.с.) 2 группа грунтов | 1000 м3 грунта | 0.021 | 835.38 |  | 835.38 | 139.44 | 17.54 |  | 17.54 | 2.93 |  |  | 8.87 | 0.1863
23 | ТЕР22-01-021-01 | Укладка трубопроводов из полиэтиленовых труб диаметром 50 мм | 1 км трубопровода | 0.01 | 29423.45 | 2652.99 | 2340.5 | 337.31 | 294.23 | 26.53 | 23.41 | 3.37 | 200.68 | 2.0068 | 21.41 | 0.2141
24 | ТЕРм08-02-148-01 | Кабели до 35 кв в проложенных трубах, блоках и коробах, масса 1 м, кг, до 1 | 100 м кабеля | 0.1 | 754.14 | 169.63 | 512.24 | 54.33 | 75.41 | 16.96 | 51.22 | 5.43 | 12.4 | 1.24 | 3.78 | 0.378
25 | ТЕРм11-01-001-01 | Конструкции для установки приборов, масса, кг, до 1 | шт. | 1 | 33.46 | 6.48 | 6.79 | 0.82 | 33.46 | 6.48 | 6.79 | 0.82 | 0.52 | 0.52
26 | ТЕРм11-02-032-01 | Первичный преобразователь уровнемеров, устанавливаемый на резервуаре, работающем при атмосферном давлении, масса, кг, до 10 /ЭРСВ/ | шт. | 1 | 89.02 | 31.7 | 40.26 | 4.04 | 89.02 | 31.7 | 40.26 | 4.04 | 2.25 | 2.25 | 0.44 | 0.44
27 | ТЕРм11-05-001-01 | Механизм исполнительный, масса, кг, до 20 /датчик поплавковый/ | шт. | 2 | 38.32 | 7.17 | 24.15 | 3.62 | 76.64 | 14.34 | 48.3 | 7.24 | 0.59 | 1.18 | 0.25 | 0.5
28 | ТЕРм08-01-083-01 | Устройство сигнально-блокировочное /реле/ | шт. | 2 | 54.44 | 30.78 | 0.46 | 0.04 | 108.88 | 61.56 | 0.92 | 0.08 | 2.25 | 4.5 | 0.004 | 0.008
29 | ТЕРм10-06-034-12 | Коробка распределительная настенная на кабеле с пластмассовой оболочкой | коробка | 1 | 82.02 | 27.36 | 44.14 | 4.65 | 82.02 | 27.36 | 44.14 | 4.65 | 2 | 2 | 0.34 | 0.34
30 | ТЕРм08-03-574-01 | Разводка по устройствам и подключение жил кабелей или проводов внешней сети к блокам зажимов и к зажимам аппаратов и приборов, установленных на устройствах. Кабели или провода, сечение, мм2, до 10 | 100 жил | 0.1 | 3059.73 | 236.71 | 2.31 | 0.18 | 305.97 | 23.67 | 0.23 | 0.02 | 16.8 | 1.68 | 0.02 | 0.002
Раздел 2. Материалы
31 | СЦМ-103-9001-255 | Краны шаровые для холодной воды КВ-КВ диам.25мм | шт | 5 | 99.4 |  |  |  | 497
32 | СЦМ-103-0102 | Соединительные части (фитинги) из ковкого чугуна с цилиндрической резьбой с максимальным условным проходом. Муфты прямые короткие 25 мм | 10шт | 1.2 | 32.71 |  |  |  | 39.25
33 | СЦМ-501-0586-201 | Кабели силовые на напряжение 1000 В с алюминиевыми жилами с изоляцией из самозатухающего полиэтилена марки АВВГ 5х2.5 мм2 | 1000м | 0.02 | 7468.85 |  |  |  | 149.38
34 | СЦМ-300-1380 | Трубки защитные гофрированные | м | 10 | 5.5 |  |  |  | 55
35 | СЦМ-545-1401 | Соединители электрические силовые низковольтные серия С: розетка штепсельная кабельная РК-25-4В1К | шт | 1 | 93.36 |  |  |  | 93.36
36 | СЦМ-545-1401-1 | Соединители электрические силовые низковольтные серии С: вилка штепсельная кабельная ВК-25-4В1К | шт | 1 | 91.29 |  |  |  | 91.29
37 | СЦМ-545-9421 | Legrand-Летен-DXтм Выключатель автоматический 1-полюс. 10 А, тип-С -3384 | шт | 2 | 103.9 |  |  |  | 207.8
38 | СЦМ-545-1410-1 | Коробка разветвительная типа КР-63-5: КР-63-5 У5 | шт | 1 | 84.02 |  |  |  | 84.02
39 | СЦМ-545-1413-3 прим | Я 5110-1874 УХЛ4 | шт | 1 | 793.57 |  |  |  | 793.57
40 | сцм-545-3021-1 | Пускатели электромагнитные реверсивные с элетрической блокировкой: с реле ПМА-3412П | шт | 1 | 487.02 |  |  |  | 487.02
41 | СЦМ-549-5054-168 прим | ЭРСВ 4ХОЛ в комплекте с 2 поплавками | шт | 1 | 3776.94 |  |  |  | 3776.94
42 | СЦМ-101-1137 | Оцинкованный прокат холоднокатаный с одинаковой толщиной покрытия цинком на каждой стороне, в листах мерных размеров толщиной 2.5 мм, категория по способности к вытяжке весьма глубокая, класс 1 | т | 0.006 | 11889.84 |  |  |  | 71.34
Раздел 3. Новый Раздел
43 | ТЕРр66-02-02 прим | Разборка трубопроводов канализации из стальных труб диаметром 100 мм | 100 м | 1.96 | 1445.83 | 1445.83 |  |  | 2833.83 | 2833.83 |  |  | 130.49 | 255.7604
44 | ТЕР22-01-011-03 | Укладка стальных водопроводных труб с гидравлическим испытанием диаметром 100 мм | 1 км трубопровода | 0.196 | 63001.46 | 5189.1 | 2880.15 | 568.03 | 12348.29 | 1017.06 | 564.51 | 111.33 | 353 | 69.188 | 31.47 | 6.1681
Итого прямые затраты по смете | [8 empty] | 31467.94 | 6636.07 | 1839.04 | 214.24 |  | 535.27 |  | 13.76
ОЗП=6,836,ЭМ=3,717,ЗПМ=6,836,МАТ=4,436 | [8 empty] | 123396.35 | 38728.1 | 5664.89 | 1250.3
ИТОГО | [8 empty] | 154864.29 | 45364.17 | 7503.93 | 1464.54 |  | 535.27 |  | 13.76
Накладные расходы 95,00%*0,94 ФОТ (от 46 828,72) | [8 empty] | 41818.05
Сметная прибыль 50,00% ФОТ (от 46 828,72) | [8 empty] | 23414.36
ИТОГО ПО СМЕТЕ | [8 empty] | 220096.7
Стоимость оборудования в тек.ценах / емкость 100000, насос-26000,УОВ-20000/ | [8 empty] | 143000
Итого с учетом доп. затрат в тек ценах | [8 empty] | 363096.7
НДС 18% | [8 empty] | 65357.41
ВСЕГО ПО СМЕТЕ | [8 empty] | 428454.11
Составил
Проверил