## Локальная смета
МОУ ДОД ДООЛ "Чайка"
| СОГЛАСОВАНО: | [5 empty] | (наименование стройки) |  |  |  |  | УТВЕРЖДАЮ:
| _____________________________ | [5 empty] | ЛОКАЛЬНЫЙ СМЕТНЫЙ РАСЧЕТ № |  |  |  |  | _______________________________
| " _____ " ________________ 200__ г. | [5 empty] | (локальная смета) |  |  |  |  | "______ " _______________200__ г.
|  | на | МОУ ДОД ДООЛ "Чайка" текущий ремонт кровли корпусов
(наименование работ и затрат, наименование объекта)
Основание:
|  |  |  | Сметная стоимость руб. |  |  |  |  | 499 921,24
|  |  |  | Средства на оплату труда руб. |  |  |  |  | 48304.4065
Составлен(а) в текущих (прогнозных) ценах по состоянию на _______200_ г.
№ пп | Обоснование | Наименование | Ед. изм. | Кол. | Стоимость единицы |  |  |  | Общая стоимость |  |  |  | Т/з осн. раб.на ед. | Т/з осн. раб. Всего | Т/з мех. на ед. | Т/з мех. Всего
[5 empty] | Всего | В том числе |  |  | Всего | В том числе
[6 empty] | Осн.З/п | Эк.Маш | З/пМех |  | Осн.З/п | Эк.Маш | З/пМех
1 | 2 | 3 | 4 | 5 | 6 | 7 | 8 | 9 | 10 | 11 | 12 | 13 | 14 | 15 | 16 | 17
Раздел 1. Новый Раздел
1 | ТЕРр58-17-01 | Разборка покрытий кровель из рулонных материалов | 100 м2 покрытий кровель | 7.25 | 195.44 | 192.9 | 2.54 |  | 1416.94 | 1398.53 | 18.42 |  | 17.41 | 126.2225
2 | ТЕРр58-03-01 | Разборка мелких покрытий и обделок из листовой стали поясков, сандриков, желобов, отливов, свесов и т.п. | 100 м труб и покрытий | 2.47 | 101.19 | 100.83 | 0.36 |  | 249.94 | 249.05 | 0.89 |  | 9.1 | 22.477
3 | ТЕРр58-16-03 | Ремонт цементной стяжки площадью заделки до 1,0 м2 | 100 мест | 1.67 | 2555.2 | 1638.04 | 143.49 | 18.88 | 4267.18 | 2735.53 | 239.63 | 31.53 | 129.9 | 216.933 | 1.38 | 2.3046
4 | ТЕР12-01-002-09 | Устройство кровель плоских из наплавляемых материалов в два слоя | 100 м2 кровли | 7.25 | 8711.42 | 192.14 | 26.15 | 3.14 | 63157.8 | 1393.02 | 189.59 | 22.77 | 14.36 | 104.11 | 0.29 | 2.1025
5 | ТЕР12-01-010-01 | Устройство мелких покрытий (брандмауэры, парапеты, свесы и т.п.) из листовой оцинкованной стали | 100 м2 покрытия | 0.9 | 8320.86 | 1369.91 | 23.38 | 3.14 | 7488.77 | 1232.92 | 21.04 | 2.83 | 112.75 | 101.475 | 0.27 | 0.243
Итого прямые затраты по смете | [8 empty] | 76580.63 | 7009.05 | 469.57 | 57.13 |  | 571.22 |  | 4.65
ОЗП=6,836,ЭМ=3,717,ЗПМ=6,836,МАТ=4,436 | [8 empty] | 279793.4 | 40904.82 | 1454.01 | 333.41
ИТОГО | [8 empty] | 356374.03 | 47913.87 | 1923.58 | 390.54 |  | 571.22 |  | 4.65
Накладные расходы 95,00%*0,94 ФОТ (от 48 304,41) | [8 empty] | 43135.83
Сметная прибыль 50,00% ФОТ (от 48 304,41) | [8 empty] | 24152.2
ИТОГО ПО СМЕТЕ | [8 empty] | 423662.07
НДС 18% | [8 empty] | 76259.17
ВСЕГО ПО СМЕТЕ | [8 empty] | 499921.24
Составил
Проверил