## Локальная смета
СОГЛАСОВАНО: | [8 empty] | УТВЕРЖДАЮ:
МУ "СОИИ"
_____________________________ | [8 empty] | ______________К.В. Нецветаев
" _____ " ________________ 200_ г. | [8 empty] | "______ " _______________200_ г.
МУ " Содержание объектов инженерной инфраструктуры"
(наименование стройки)
ЛОКАЛЬНЫЙ СМЕТНЫЙ РАСЧЕТ №
(локальная смета)
| на | текущий ремонт по восстановлению благоустройства после ремонта кабельных линий КЛ-0,4кВ и сетей теплоснабжения
(наименование работ и затрат, наименование объекта)
Основание:
|  | Сметная стоимость строительных работ ___________________________________________________________ |  | 1294209.07 |  | руб.
|  | Средства на оплату труда ___________________________________________________________ |  | ___________________________152 229 |  | руб.
|  | Сметная трудоемкость ___________________________________________________________ |  | 1127.82 |  | чел.час
Составлен(а) в текущих (прогнозных) ценах по состоянию на 4 кв. 2008 г.
№ пп | Обоснование | Наименование | Ед. изм. | Кол. | Стоимость единицы, руб. |  |  |  | Общая стоимость, руб.
[5 empty] | Всего | В том числе |  |  | Всего | В том числе
[6 empty] | Осн.З/п | Эк.Маш. | З/пМех |  | Осн.З/п | Эк.Маш. | З/пМех
1 | 2 | 3 | 4 | 5 | 6 | 7 | 8 | 9 | 10 | 11 | 12 | 13
Мотовилихинский район
1. От ТП-2036 до жилого дома по ул.Гашкова,19а.
1 | ТЕР27-06-007-01 | Нарезка швов в бетоне затвердевшем | 100 м шва | 0.2 | 3517.19 | 95.12 | 2884.32 | 327.02 | 703.44 | 19.02 | 576.86 | 65.4
2 | ТЕРр68-12-04 | Разборка покрытий и оснований: асфальтобетонных с помощью молотков отбойных | 100 м3 конструкций | 0.005 | 9623.46 | 2878.83 | 6744.63 | 570.58 | 48.12 | 14.39 | 33.73 | 2.85
3 | ТЕР01-02-057-02 | Разработка грунта вручную в траншеях глубиной до 2 м без креплений с откосами, группа грунтов: 2 | 100 м3 грунта | 0.032 | 1706.32 | 1706.32 |  |  | 54.6 | 54.6
4 | ТЕР47-01-001-04 | Очистка участка от мусора | 100 м2 | 0.32 | 43.32 | 43.32 |  |  | 13.86 | 13.86
5 | ТЕР27-04-001-04 | Устройство подстилающих и выравнивающих слоев оснований из щебня | 100 м3 материала основания (в плотном теле) | 0.032 | 3695.77 | 278.43 | 3378.84 | 356.06 | 118.26 | 8.91 | 108.12 | 11.39
6 | СЦМ-408-0006-1 | Щебень из природного камня для строительных работ марка М1200, фракция 10-20 мм для дорожного строительства | м3 | 3.2 | 181.9 |  |  |  | 582.08
7 | ТЕР27-06-026-01 | Розлив вяжущих материалов | 1 т | 0.0256 | 1988.03 |  | 48.44 | 10.38 | 50.89 |  | 1.24 | 0.27
8 | ТЕР27-06-020-20 | Устройство покрытия толщиной 4 см из горячих асфальтобетонных смесей плотных мелкозернистых типа Б, марки 1, плотность каменных материалов 3 т/м3 и более | 1000 м2 покрытия | 0.032 | 44302.18 | 523.94 | 2445.24 | 307.63 | 1417.67 | 16.77 | 78.25 | 9.84
9 | ТЕР27-06-021-20 | При изменении толщины покрытия на 0,5 см добавлять или исключать к расценке 27-06-020-20 | 1000 м2 покрытия | 0.032 | 5163.76 | 1.23 | 0.23 |  | 165.24 | 0.04 | 0.01
10 | СЦМ-410-0002 | Смеси асфальтобетонные дорожные, аэродромные и асфальтобетон (горячие и теплые для плотного асфальтобетона мелко и крупнозернистые, песчаные), марка: 1, тип Б | т | -4.0832 | 403.1 |  |  |  | -1645.94
11 | СЦМ-410-0051 | Асфальт литой (жесткий) для верхних слоев покрытий презжей части, тип 1 | т | 4.0832 | 558.95 |  |  |  | 2282.3
12 | СЦЭМ-400051 | Автомобили-самосвалы грузоподъемностью до 7 т | маш.-ч | 4 | 76.96 |  | 76.96 | 30.1 | 307.84 |  | 307.84 | 120.4
13 | СЦЭМ-400302 | Спецавтомашины типа УАЗ | маш.-ч | 12 | 83.66 |  | 83.66 |  | 1003.92 |  | 1003.92
2. От ТП-2036 до жилых домов до ул. Дружбы,26,28,30; ул.Ким,115; ул.Крупской,39.
Восстановление отмостки
1 | ТЕР01-02-027-05 | Планировка площадей ручным способом, группа грунтов: 2 | 1000 м2 спланированной площади | 0.0113 | 1494.45 | 1494.45 |  |  | 16.89 | 16.89
2 | ТЕР08-01-002-02 | Устройство основания под фундаменты: щебеночного | 1 м3 основания | 1.13 | 250.34 | 27.86 | 46.86 | 7.76 | 282.88 | 31.48 | 52.95 | 8.77
3 | ТЕР06-01-001-01 | Устройство бетонной подготовки | 100 м3 бетона, бутобетона и железобетона в деле | 0.0113 | 42570.18 | 1994.4 | 1652.8 | 282.96 | 481.04 | 22.54 | 18.68 | 3.2
Восстановление асфальтого покрытия
4 | ТЕР27-06-007-01 | Нарезка швов в бетоне затвердевшем | 100 м шва | 1.04 | 3517.19 | 95.12 | 2884.32 | 327.02 | 3657.88 | 98.92 | 2999.69 | 340.1
5 | ТЕРр68-12-04 | Разборка покрытий и оснований: асфальтобетонных с помощью молотков отбойных | 100 м3 конструкций | 0.0821 | 9623.46 | 2878.83 | 6744.63 | 570.58 | 790.09 | 236.35 | 553.74 | 46.84
6 | ТЕР01-02-057-02 | Разработка грунта вручную в траншеях глубиной до 2 м без креплений с откосами, группа грунтов: 2 | 100 м3 грунта | 0.1642 | 1706.32 | 1706.32 |  |  | 280.18 | 280.18
7 | ТЕР27-04-001-01 | Устройство подстилающих и выравнивающих слоев оснований из песка | 100 м3 материала основания (в плотном теле) | 0.113 | 2361.5 | 179.21 | 2154.79 | 226.77 | 266.85 | 20.25 | 243.49 | 25.63
8 | СЦМ-408-0121 | Песок природный для строительных работ повышенной крупности и крупный | м3 | 11.3 | 71.32 |  |  |  | 805.92
9 | ТЕР27-04-001-04 | Устройство подстилающих и выравнивающих слоев оснований из щебня | 100 м3 материала основания (в плотном теле) | 0.1642 | 3695.77 | 278.43 | 3378.84 | 356.06 | 606.85 | 45.72 | 554.81 | 58.47
10 | СЦМ-408-0006-1 | Щебень из природного камня для строительных работ марка М1200, фракция 10-20 мм для дорожного строительства | м3 | 16.42 | 181.9 |  |  |  | 2986.8
11 | ТЕР27-06-026-01 | Розлив вяжущих материалов | 1 т | 0.13136 | 1988.03 |  | 48.44 | 10.38 | 261.15 |  | 6.36 | 1.36
12 | ТЕР27-06-020-20 | Устройство покрытия толщиной 4 см из горячих асфальтобетонных смесей плотных мелкозернистых типа Б, марки 1, плотность каменных материалов 3 т/м3 и более | 1000 м2 покрытия | 0.1642 | 44302.18 | 523.94 | 2445.24 | 307.63 | 7274.42 | 86.03 | 401.51 | 50.51
13 | ТЕР27-06-021-20 | При изменении толщины покрытия на 0,5 см добавлять или исключать к расценке 27-06-020-20 | 1000 м2 покрытия | 0.1642 | 5163.76 | 1.23 | 0.23 |  | 847.89 | 0.2 | 0.04
14 | СЦМ-410-0002 | Смеси асфальтобетонные дорожные, аэродромные и асфальтобетон (горячие и теплые для плотного асфальтобетона мелко и крупнозернистые, песчаные), марка: 1, тип Б | т | -18.852 | 403.1 |  |  |  | -7599.24
15 | СЦМ-410-0051 | Асфальт литой (жесткий) для верхних слоев покрытий презжей части, тип 1 | т | 18.852 | 558.95 |  |  |  | 10537.33
16 | ТЕР27-02-010-02 | Разборка бортовых камней бетонных при других видах покрытий | 100 м бортового камня | 0.07 | 596.9 | 549.6 | 47.3 | 10.69 | 41.78 | 38.47 | 3.31 | 0.75
17 | ТЕР27-02-010-02 | Установка бортовых камней бетонных при других видах покрытий | 100 м бортового камня | 0.14 | 10791 | 916 | 78.84 | 10.69 | 1510.74 | 128.24 | 11.04 | 1.5
18 | ТЕР47-01-001-04 | Очистка участка от мусора | 100 м2 | 4.66 | 43.32 | 43.32 |  |  | 201.87 | 201.87
19 | ТЕР01-02-027-05 | Планировка площадей ручным способом, группа грунтов: 2 | 1000 м2 спланированной площади | 0.466 | 1494.45 | 1494.45 |  |  | 696.41 | 696.41
20 | ТЕР47-01-046-04 | Подготовка почвы для устройства партерного и обыкновенного газона с внесением растительной земли слоем 15 см: вручную | 100 м2 | 4.66 | 2324.95 | 451.6 |  |  | 10834.27 | 2104.46
21 | ТЕР47-01-046-06 | Посев газонов партерных, мавританских и обыкновенных вручную | 100 м2 | 4.66 | 549.62 | 72.12 | 322.44 | 37.48 | 2561.23 | 336.08 | 1502.57 | 174.66
22 | СЦЭМ-400051 | Автомобили-самосвалы грузоподъемностью до 7 т | маш.-ч | 16 | 76.96 |  | 76.96 | 30.1 | 1231.36 |  | 1231.36 | 481.6
23 | СЦЭМ-400302 | Спецавтомашины типа УАЗ | маш.-ч | 64 | 83.66 |  | 83.66 |  | 5354.24 |  | 5354.24
3. От ТП-2054 до жилого дома по ул.Крупской,32.
1 | ТЕР27-06-007-01 | Нарезка швов в бетоне затвердевшем | 100 м шва | 0.03 | 3517.19 | 95.12 | 2884.32 | 327.02 | 105.52 | 2.85 | 86.53 | 9.81
2 | ТЕРр68-12-04 | Разборка покрытий и оснований: асфальтобетонных с помощью молотков отбойных | 100 м3 конструкций | 0.005 | 9623.46 | 2878.83 | 6744.63 | 570.58 | 48.12 | 14.39 | 33.73 | 2.85
3 | ТЕР01-02-057-02 | Разработка грунта вручную в траншеях глубиной до 2 м без креплений с откосами, группа грунтов: 2 | 100 м3 грунта | 0.081 | 1706.32 | 1706.32 |  |  | 138.21 | 138.21
4 | ТЕР27-04-001-02 | Устройство подстилающих и выравнивающих слоев оснований из песчано-гравийной смеси, дресвы | 100 м3 материала основания (в плотном теле) | 0.072 | 2481.37 | 179.21 | 2263.66 | 239.81 | 178.66 | 12.9 | 162.98 | 17.27
5 | СЦМ-408-0200 | Смесь песчано-гравийная природная | м3 | 7.2 | 74.92 |  |  |  | 539.42
6 | ТЕР27-04-001-04 | Устройство подстилающих и выравнивающих слоев оснований из щебня | 100 м3 материала основания (в плотном теле) | 0.141 | 3695.77 | 278.43 | 3378.84 | 356.06 | 521.1 | 39.26 | 476.42 | 50.2
7 | СЦМ-408-0006-1 | Щебень из природного камня для строительных работ марка М1200, фракция 10-20 мм для дорожного строительства | м3 | 14.1 | 181.9 |  |  |  | 2564.79
8 | ТЕР27-06-026-01 | Розлив вяжущих материалов | 1 т | 0.0648 | 1988.03 |  | 48.44 | 10.38 | 128.82 |  | 3.14 | 0.67
9 | ТЕР27-06-020-20 | Устройство покрытия толщиной 4 см из горячих асфальтобетонных смесей плотных мелкозернистых типа Б, марки 1, плотность каменных материалов 3 т/м3 и более | 1000 м2 покрытия | 0.081 | 44302.18 | 523.94 | 2445.24 | 307.63 | 3588.48 | 42.44 | 198.06 | 24.92
10 | ТЕР27-06-021-20 | При изменении толщины покрытия на 0,5 см добавлять или исключать к расценке 27-06-020-20 | 1000 м2 покрытия | 0.081 | 10327.29 | 5163.76 | 1.23 | 0.23 | 836.51 | 418.26 | 0.1 | 0.02
11 | СЦМ-410-0002 | Смеси асфальтобетонные дорожные, аэродромные и асфальтобетон (горячие и теплые для плотного асфальтобетона мелко и крупнозернистые, песчаные), марка: 1, тип Б | т | -10.336 | 403.1 |  |  |  | -4166.44
12 | СЦМ-410-0051 | Асфальт литой (жесткий) для верхних слоев покрытий презжей части, тип 1 | т | 10.336 | 558.95 |  |  |  | 5777.31
13 | ТЕР01-02-027-05 | Планировка площадей ручным способом, группа грунтов: 2 | 1000 м2 спланированной площади | 0.161 | 1494.45 | 1494.45 |  |  | 240.61 | 240.61
14 | ТЕР47-01-001-04 | Очистка участка от мусора | 100 м2 | 1.61 | 43.32 | 43.32 |  |  | 69.75 | 69.75
Восстановление отмостки
15 | ТЕР01-02-027-05 | Планировка площадей ручным способом, группа грунтов: 2 | 1000 м2 спланированной площади | 0.002 | 1494.45 | 1494.45 |  |  | 2.99 | 2.99
16 | ТЕР08-01-002-02 | Устройство основания под фундаменты: щебеночного | 1 м3 основания | 0.2 | 250.34 | 27.86 | 46.86 | 7.76 | 50.07 | 5.57 | 9.37 | 1.55
17 | ТЕР06-01-001-01 | Устройство бетонной подготовки | 100 м3 бетона, бутобетона и железобетона в деле | 0.002 | 42570.18 | 1994.4 | 1652.8 | 282.96 | 85.14 | 3.99 | 3.31 | 0.57
18 | СЦЭМ-400051 | Автомобили-самосвалы- перевоз механизмов на место работы и обратно | маш.-ч | 8 | 76.96 |  | 76.96 | 30.1 | 615.68 |  | 615.68 | 240.8
19 | СЦЭМ-400302 | Спецавтомашины типа УАЗ для перевозки рабочих | маш.-ч | 24 | 83.66 |  | 83.66 |  | 2007.84 |  | 2007.84
4. От ТП-2034 до жилого дома по ул. М.Разина,79.
1 | ТЕР01-02-027-05 | Планировка площадей ручным способом, группа грунтов: 2 | 1000 м2 спланированной площади | 0.0005 | 1494.45 | 1494.45 |  |  | 0.75 | 0.75
2 | ТЕР08-01-002-02 | Устройство основания под фундаменты: щебеночного | 1 м3 основания | 0.05 | 250.34 | 27.86 | 46.86 | 7.76 | 12.52 | 1.39 | 2.34 | 0.39
3 | ТЕР06-01-001-01 | Устройство бетонной подготовки | 100 м3 бетона, бутобетона и железобетона в деле | 0.0005 | 42570.18 | 1994.4 | 1652.8 | 282.96 | 21.29 | 1 | 0.83 | 0.14
4 | ТЕР27-06-007-01 | Нарезка швов в бетоне затвердевшем | 100 м шва | 1.25 | 3517.19 | 95.12 | 2884.32 | 327.02 | 4396.49 | 118.9 | 3605.4 | 408.78
5 | ТЕРр68-12-04 | Разборка покрытий и оснований: асфальтобетонных с помощью молотков отбойных | 100 м3 конструкций | 0.0019 | 9623.46 | 2878.83 | 6744.63 | 570.58 | 18.28 | 5.47 | 12.81 | 1.08
6 | ТЕР01-02-057-02 | Разработка грунта вручную в траншеях глубиной до 2 м без креплений с откосами, группа грунтов: 2 | 100 м3 грунта | 0.019 | 1706.32 | 1706.32 |  |  | 32.42 | 32.42
7 | ТЕР27-04-001-04 | Устройство подстилающих и выравнивающих слоев оснований из щебня | 100 м3 материала основания (в плотном теле) | 0.019 | 3695.77 | 278.43 | 3378.84 | 356.06 | 70.22 | 5.29 | 64.2 | 6.77
8 | СЦМ-408-0006-1 | Щебень из природного камня для строительных работ марка М1200, фракция 10-20 мм для дорожного строительства | м3 | 1.9 | 181.9 |  |  |  | 345.61
9 | ТЕР27-06-026-01 | Розлив вяжущих материалов | 1 т | 0.0152 | 1988.03 |  | 48.44 | 10.38 | 30.22 |  | 0.74 | 0.16
10 | ТЕР27-06-020-20 | Устройство покрытия толщиной 4 см из горячих асфальтобетонных смесей плотных мелкозернистых типа Б, марки 1, плотность каменных материалов 3 т/м3 и более | 1000 м2 покрытия | 0.019 | 44302.18 | 523.94 | 2445.24 | 307.63 | 841.74 | 9.95 | 46.46 | 5.85
11 | ТЕР27-06-021-20 | При изменении толщины покрытия на 0,5 см добавлять или исключать к расценке 27-06-020-20 | 1000 м2 покрытия | 0.019 | 5163.76 | 1.23 | 0.23 |  | 98.11 | 0.02
12 | СЦМ-410-0002 | Смеси асфальтобетонные дорожные, аэродромные и асфальтобетон (горячие и теплые для плотного асфальтобетона мелко и крупнозернистые, песчаные), марка: 1, тип Б | т | -2.1812 | 403.1 |  |  |  | -879.24
13 | СЦМ-410-0051 | Асфальт литой (жесткий) для верхних слоев покрытий презжей части, тип 1 | т | 2.1812 | 558.95 |  |  |  | 1219.18
14 | ТЕР27-02-010-02 | Установка бортовых камней бетонных при других видах покрытий | 100 м бортового камня | 0.01 | 10791 | 916 | 78.84 | 10.69 | 107.91 | 9.16 | 0.79 | 0.11
15 | ТЕР47-01-001-04 | Очистка участка от мусора | 100 м2 | 2.46 | 43.32 | 43.32 |  |  | 106.57 | 106.57
16 | ТЕР01-02-027-05 | Планировка площадей ручным способом, группа грунтов: 2 | 1000 м2 спланированной площади | 0.246 | 1494.45 | 1494.45 |  |  | 367.63 | 367.63
17 | СЦЭМ-400051 | Автомобили-самосвалы грузоподъемностью до 7 т | маш.-ч | 4 | 76.96 |  | 76.96 | 30.1 | 307.84 |  | 307.84 | 120.4
18 | СЦЭМ-400302 | Спецавтомашины типа УАЗ | маш.-ч | 16 | 83.66 |  | 83.66 |  | 1338.56 |  | 1338.56
5. От ТП-2074 до жилых домов по ул.дружбы 12а,23б,23,19,17,21,25,27 и ул.Крупской 41а,43.
1 | ТЕР01-02-027-05 | Планировка площадей ручным способом, группа грунтов: 2 | 1000 м2 спланированной площади | 0.0065 | 1494.45 | 1494.45 |  |  | 9.71 | 9.71
2 | ТЕР08-01-002-02 | Устройство основания под фундаменты: щебеночного | 1 м3 основания | 0.65 | 250.34 | 27.86 | 46.86 | 7.76 | 162.72 | 18.11 | 30.46 | 5.04
3 | ТЕР06-01-001-01 | Устройство бетонной подготовки | 100 м3 бетона, бутобетона и железобетона в деле | 0.0065 | 42570.18 | 1994.4 | 1652.8 | 282.96 | 276.71 | 12.96 | 10.74 | 1.84
Восстановление асфальтого покрытия
4 | ТЕР27-06-007-01 | Нарезка швов в бетоне затвердевшем | 100 м шва | 1.25 | 3517.19 | 95.12 | 2884.32 | 327.02 | 4396.49 | 118.9 | 3605.4 | 408.78
5 | ТЕРр68-12-04 | Разборка покрытий и оснований: асфальтобетонных с помощью молотков отбойных | 100 м3 конструкций | 0.0125 | 9623.46 | 2878.83 | 6744.63 | 570.58 | 120.29 | 35.99 | 84.3 | 7.13
6 | ТЕР01-02-057-02 | Разработка грунта вручную в траншеях глубиной до 2 м без креплений с откосами, группа грунтов: 2 | 100 м3 грунта | 0.34795 | 1706.32 | 1706.32 |  |  | 593.71 | 593.71
7 | ТЕР27-04-001-04 | Устройство подстилающих и выравнивающих слоев оснований из щебня | 100 м3 материала основания (в плотном теле) | 0.21795 | 3695.77 | 278.43 | 3378.84 | 356.06 | 805.49 | 60.68 | 736.42 | 77.6
8 | СЦМ-408-0006-1 | Щебень из природного камня для строительных работ марка М1200, фракция 10-20 мм для дорожного строительства | м3 | 21.795 | 181.9 |  |  |  | 3964.51
9 | ТЕР27-06-026-01 | Розлив вяжущих материалов | 1 т | 0.17436 | 1988.03 |  | 48.44 | 10.38 | 346.63 |  | 8.45 | 1.81
10 | ТЕР27-06-020-20 | Устройство покрытия толщиной 4 см из горячих асфальтобетонных смесей плотных мелкозернистых типа Б, марки 1, плотность каменных материалов 3 т/м3 и более | 1000 м2 покрытия | 0.21795 | 44302.18 | 523.94 | 2445.24 | 307.63 | 9655.66 | 114.19 | 532.94 | 67.05
11 | ТЕР27-06-021-20 | При изменении толщины покрытия на 0,5 см добавлять или исключать к расценке 27-06-020-20 | 1000 м2 покрытия | 0.21795 | 10327.29 | 5163.76 | 1.23 | 0.23 | 2250.83 | 1125.44 | 0.27 | 0.05
12 | СЦМ-410-0002 | Смеси асфальтобетонные дорожные, аэродромные и асфальтобетон (горячие и теплые для плотного асфальтобетона мелко и крупнозернистые, песчаные), марка: 1, тип Б | т | -25.02 | 403.1 |  |  |  | -10085.56
13 | СЦМ-410-0051 | Асфальт литой (жесткий) для верхних слоев покрытий презжей части, тип 1 | т | 25.02 | 558.95 |  |  |  | 13984.93
14 | ТЕР27-02-010-02 | Разборка бортовых камней бетонных при других видах покрытий | 100 м бортового камня | 0.08 | 596.9 | 549.6 | 47.3 | 10.69 | 47.75 | 43.97 | 3.78 | 0.86
15 | ТЕР27-02-010-02 | Установка бортовых камней бетонных при других видах покрытий | 100 м бортового камня | 0.16 | 21503.16 | 10791 | 916 | 78.84 | 3440.51 | 1726.56 | 146.56 | 12.61
16 | ТЕР27-04-001-02 | Устройство подстилающих и выравнивающих слоев оснований из песчано-гравийной смеси, дресвы | 100 м3 материала основания (в плотном теле) | 0.013 | 2481.37 | 179.21 | 2263.66 | 239.81 | 32.26 | 2.33 | 29.43 | 3.12
17 | СЦМ-408-0200 | Смесь песчано-гравийная природная | м3 | 1.3 | 74.92 |  |  |  | 97.4
18 | ТЕР47-01-001-04 | Очистка участка от мусора | 100 м2 | 7.47 | 43.32 | 43.32 |  |  | 323.6 | 323.6
19 | ТЕР01-02-027-05 | Планировка площадей ручным способом, группа грунтов: 2 | 1000 м2 спланированной площади | 0.509 | 1494.45 | 1494.45 |  |  | 760.68 | 760.68
20 | ТЕР47-01-046-04 | Подготовка почвы для устройства партерного и обыкновенного газона с внесением растительной земли слоем 15 см: вручную | 100 м2 | 2.38 | 2324.95 | 451.6 |  |  | 5533.38 | 1074.81
21 | СЦЭМ-400051 | Автомобили-самосвалы- перевоз механизмов на место работы и обратно | маш.-ч | 16 | 76.96 |  | 76.96 | 30.1 | 1231.36 |  | 1231.36 | 481.6
22 | СЦЭМ-400302 | Спецавтомашины типа УАЗ | маш.-ч | 64 | 83.66 |  | 83.66 |  | 5354.24 |  | 5354.24
6. От жилого дома по ул.Ким,107 до жилого дома по ул.Ким,109.
1 | ТЕР01-02-027-05 | Планировка площадей ручным способом, группа грунтов: 2 | 1000 м2 спланированной площади | 0.035 | 1494.45 | 1494.45 |  |  | 52.31 | 52.31
2 | ТЕР27-02-010-02 | Установка бортовых камней бетонных при других видах покрытий | 100 м бортового камня | 0.02 | 596.9 | 549.6 | 47.3 | 10.69 | 11.94 | 10.99 | 0.95 | 0.21
3 | ТЕР27-02-010-02 | Установка бортовых камней бетонных при других видах покрытий | 100 м бортового камня | 0.04 | 10791 | 916 | 78.84 | 10.69 | 431.64 | 36.64 | 3.15 | 0.43
4 | ТЕР47-01-001-04 | Очистка участка от мусора | 100 м2 | 0.3 | 43.32 | 43.32 |  |  | 13 | 13
5 | ТЕР47-01-046-04 | Подготовка почвы для устройства партерного и обыкновенного газона с внесением растительной земли слоем 15 см: вручную | 100 м2 | 0.3 | 2324.95 | 451.6 |  |  | 697.49 | 135.48
6 | СЦЭМ-400302 | Спецавтомашины типа УАЗ | маш.-ч | 4 | 83.66 |  | 83.66 |  | 334.64 |  | 334.64
7. От ТП-2035 до жилого дома по ул.Лебедева,39.
1 | ТЕР47-01-001-04 | Очистка участка от мусора | 100 м2 | 0.54 | 43.32 | 43.32 |  |  | 23.39 | 23.39
2 | ТЕР01-02-027-05 | Планировка площадей ручным способом, группа грунтов: 2 | 1000 м2 спланированной площади | 0.054 | 1494.45 | 1494.45 |  |  | 80.7 | 80.7
3 | ТЕР08-01-002-02 | Устройство основания под фундаменты: щебеночного | 1 м3 основания | 0.3 | 250.34 | 27.86 | 46.86 | 7.76 | 75.1 | 8.36 | 14.06 | 2.33
4 | ТЕР06-01-001-01 | Устройство бетонной подготовки | 100 м3 бетона, бутобетона и железобетона в деле | 0.003 | 42570.18 | 1994.4 | 1652.8 | 282.96 | 127.71 | 5.98 | 4.96 | 0.85
5 | СЦЭМ-400302 | Спецавтомашины типа УАЗ | маш.-ч | 4 | 83.66 |  | 83.66 |  | 334.64 |  | 334.64
8. От Тп-2084 к жилым домам по ул.П.Лумумбы,13,17.
1 | ТЕР01-02-027-05 | Планировка площадей ручным способом, группа грунтов: 2 | 1000 м2 спланированной площади | 0.0025 | 1494.45 | 1494.45 |  |  | 3.74 | 3.74
2 | ТЕР08-01-002-02 | Устройство основания под фундаменты: щебеночного | 1 м3 основания | 0.25 | 250.34 | 27.86 | 46.86 | 7.76 | 62.59 | 6.97 | 11.72 | 1.94
3 | ТЕР06-01-001-01 | Устройство бетонной подготовки | 100 м3 бетона, бутобетона и железобетона в деле | 0.0025 | 42570.18 | 1994.4 | 1652.8 | 282.96 | 106.43 | 4.99 | 4.13 | 0.71
Восстановление асфальтого покрытия
4 | ТЕР27-06-007-01 | Нарезка швов в бетоне затвердевшем | 100 м шва | 0.07 | 3517.19 | 95.12 | 2884.32 | 327.02 | 246.2 | 6.66 | 201.9 | 22.89
5 | ТЕРр68-12-04 | Разборка покрытий и оснований: асфальтобетонных с помощью молотков отбойных | 100 м3 конструкций | 0.0012 | 9623.46 | 2878.83 | 6744.63 | 570.58 | 11.55 | 3.45 | 8.1 | 0.68
6 | ТЕР01-02-057-02 | Разработка грунта вручную в траншеях глубиной до 2 м без креплений с откосами, группа грунтов: 2 | 100 м3 грунта | 0.012 | 1706.32 | 1706.32 |  |  | 20.48 | 20.48
7 | ТЕР27-04-001-04 | Устройство подстилающих и выравнивающих слоев оснований из щебня | 100 м3 материала основания (в плотном теле) | 0.012 | 3695.77 | 278.43 | 3378.84 | 356.06 | 44.35 | 3.34 | 40.55 | 4.27
8 | СЦМ-408-0006-1 | Щебень из природного камня для строительных работ марка М1200, фракция 10-20 мм для дорожного строительства | м3 | 1.2 | 181.9 |  |  |  | 218.28
9 | ТЕР27-06-026-01 | Розлив вяжущих материалов | 1 т | 0.0096 | 1988.03 |  | 48.44 | 10.38 | 19.09 |  | 0.47 | 0.1
10 | ТЕР27-06-020-20 | Устройство покрытия толщиной 4 см из горячих асфальтобетонных смесей плотных мелкозернистых типа Б, марки 1, плотность каменных материалов 3 т/м3 и более | 1000 м2 покрытия | 0.012 | 44302.18 | 523.94 | 2445.24 | 307.63 | 531.63 | 6.29 | 29.34 | 3.69
11 | ТЕР27-06-021-20 | При изменении толщины покрытия на 0,5 см добавлять или исключать к расценке 27-06-020-20 | 1000 м2 покрытия | 0.012 | 5163.76 | 1.23 | 0.23 |  | 61.97 | 0.01
12 | СЦМ-410-0002 | Смеси асфальтобетонные дорожные, аэродромные и асфальтобетон (горячие и теплые для плотного асфальтобетона мелко и крупнозернистые, песчаные), марка: 1, тип Б | т | -1.3776 | 403.1 |  |  |  | -555.31
13 | ТЕР27-02-010-02 | Разборка бортовых камней бетонных при других видах покрытий | 100 м бортового камня | 0.04 | 596.9 | 916 | 78.84 | 47.3 | 23.88 | 36.64 | 3.15 | 1.89
14 | ТЕР27-02-010-02 | Установка бортовых камней бетонных при других видах покрытий | 100 м бортового камня | 0.08 | 10791 | 916 | 78.84 | 10.69 | 863.28 | 73.28 | 6.31 | 0.86
15 | ТЕР47-01-001-04 | Очистка участка от мусора | 100 м2 | 1.93 | 43.32 | 43.32 |  |  | 83.61 | 83.61
16 | ТЕР47-01-046-04 | Подготовка почвы для устройства партерного и обыкновенного газона с внесением растительной земли слоем 15 см: вручную | 100 м2 | 1.93 | 2324.95 | 451.6 |  |  | 4487.15 | 871.59
17 | СЦЭМ-400051 | Автомобили-самосвалы грузоподъемностью до 7 т | маш.-ч | 4 | 76.96 |  | 76.96 | 30.1 | 307.84 |  | 307.84 | 120.4
18 | СЦЭМ-400302 | Спецавтомашины типа УАЗ | маш.-ч | 24 | 83.66 |  | 83.66 |  | 2007.84 |  | 2007.84
9. От ТП-2077 до жилого дома по ул. Студенческая,15.
1 | ТЕР27-06-007-01 | Нарезка швов в бетоне затвердевшем | 100 м шва | 0.26 | 3517.19 | 95.12 | 2884.32 | 327.02 | 914.47 | 24.73 | 749.92 | 85.03
2 | ТЕРр68-12-04 | Разборка покрытий и оснований: асфальтобетонных с помощью молотков отбойных | 100 м3 конструкций | 0.0042 | 9623.46 | 2878.83 | 6744.63 | 570.58 | 40.42 | 12.09 | 28.33 | 2.4
3 | ТЕР01-02-057-02 | Разработка грунта вручную в траншеях глубиной до 2 м без креплений с откосами, группа грунтов: 2 | 100 м3 грунта | 0.042 | 1706.32 | 1706.32 |  |  | 71.67 | 71.67
4 | ТЕР47-01-001-04 | Очистка участка от мусора | 100 м2 | 0.42 | 43.32 | 43.32 |  |  | 18.19 | 18.19
5 | ТЕР27-04-001-04 | Устройство подстилающих и выравнивающих слоев оснований из щебня | 100 м3 материала основания (в плотном теле) | 0.042 | 3695.77 | 278.43 | 3378.84 | 356.06 | 155.22 | 11.69 | 141.91 | 14.95
6 | СЦМ-408-0006-1 | Щебень из природного камня для строительных работ марка М1200, фракция 10-20 мм для дорожного строительства | м3 | 4.2 | 181.9 |  |  |  | 763.98
7 | ТЕР27-06-026-01 | Розлив вяжущих материалов | 1 т | 0.036 | 1988.03 |  | 48.44 | 10.38 | 71.57 |  | 1.74 | 0.37
8 | ТЕР27-06-020-20 | Устройство покрытия толщиной 4 см из горячих асфальтобетонных смесей плотных мелкозернистых типа Б, марки 1, плотность каменных материалов 3 т/м3 и более | 1000 м2 покрытия | 0.042 | 44302.18 | 523.94 | 2445.24 | 307.63 | 1860.69 | 22.01 | 102.7 | 12.92
9 | ТЕР27-06-021-20 | При изменении толщины покрытия на 0,5 см добавлять или исключать к расценке 27-06-020-20 | 1000 м2 покрытия | 0.042 | 5163.76 | 1.23 | 0.23 |  | 216.88 | 0.05 | 0.01
10 | СЦМ-410-0002 | Смеси асфальтобетонные дорожные, аэродромные и асфальтобетон (горячие и теплые для плотного асфальтобетона мелко и крупнозернистые, песчаные), марка: 1, тип Б | т | -5.359 | 403.1 |  |  |  | -2160.21
11 | СЦМ-410-0051 | Асфальт литой (жесткий) для верхних слоев покрытий презжей части, тип 1 | т | 5.359 | 558.95 |  |  |  | 2995.41
12 | СЦЭМ-400051 | Автомобили-самосвалы грузоподъемностью до 7 т | маш.-ч | 4 | 76.96 |  | 76.96 | 30.1 | 307.84 |  | 307.84 | 120.4
13 | СЦЭМ-400302 | Спецавтомашины типа УАЗ | маш.-ч | 16 | 83.66 |  | 83.66 |  | 1338.56 |  | 1338.56
Кировский район
1. От Рп-9 до жилого дома по ул.М.Рыбалко,82.
1 | ТЕР47-01-001-04 | Очистка участка от мусора | 100 м2 | 0.27 | 43.32 | 43.32 |  |  | 11.7 | 11.7
2 | ТЕР01-02-027-05 | Планировка площадей ручным способом, группа грунтов: 2 | 1000 м2 спланированной площади | 0.027 | 1494.45 | 1494.45 |  |  | 40.35 | 40.35
3 | СЦЭМ-400302 | Спецавтомашины типа УАЗ | маш.-ч | 4 | 83.66 |  | 83.66 |  | 334.64 |  | 334.64
2. От ТП-1677 от жилого дома по ул.Сысольской,6.
Восстановление отмостки
1 | ТЕР01-02-027-05 | Планировка площадей ручным способом, группа грунтов: 2 | 1000 м2 спланированной площади | 0.002 | 1494.45 | 1494.45 |  |  | 2.99 | 2.99
2 | ТЕР08-01-002-02 | Устройство основания под фундаменты: щебеночного | 1 м3 основания | 0.001 | 250.34 | 27.86 | 46.86 | 7.76 | 0.25 | 0.03 | 0.05 | 0.01
3 | ТЕР06-01-001-01 | Устройство бетонной подготовки | 100 м3 бетона, бутобетона и железобетона в деле | 0.001 | 42570.18 | 1994.4 | 1652.8 | 282.96 | 42.57 | 1.99 | 1.65 | 0.28
4 | ТЕР27-02-010-02 | Установка бортовых камней бетонных при других видах покрытий | 100 м бортового камня | 0.01 | 10791 | 916 | 78.84 | 10.69 | 107.91 | 9.16 | 0.79 | 0.11
Восстановление асфальтового покрытия
5 | ТЕР27-06-007-01 | Нарезка швов в бетоне затвердевшем | 100 м шва | 0.36 | 3517.19 | 95.12 | 2884.32 | 327.02 | 1266.19 | 34.24 | 1038.36 | 117.73
6 | ТЕРр68-12-04 | Разборка покрытий и оснований: асфальтобетонных с помощью молотков отбойных | 100 м3 конструкций | 0.0032 | 9623.46 | 2878.83 | 6744.63 | 570.58 | 30.8 | 9.21 | 21.59 | 1.83
7 | ТЕР01-02-057-02 | Разработка грунта вручную в траншеях глубиной до 2 м без креплений с откосами, группа грунтов: 2 Земляные работы, выполняемые ручным способом | 100 м3 грунта | 0.041 | 1706.32 | 1706.32 |  |  | 69.96 | 69.96
8 | ТЕР47-01-001-04 | Очистка участка от мусора Озеленение. Защитные лесонасаждения | 100 м2 | 0.44 | 43.32 | 43.32 |  |  | 19.06 | 19.06
9 | ТЕР27-04-001-04 | Устройство подстилающих и выравнивающих слоев оснований из щебня Автомобильные дороги | 100 м3 материала основания (в плотном теле) | 0.041 | 3695.77 | 278.43 | 3378.84 | 356.06 | 151.53 | 11.42 | 138.53 | 14.6
10 | СЦМ-408-0006-1 | Щебень из природного камня для строительных работ марка М1200, фракция 10-20 мм для дорожного строительства | м3 | 4.1 | 181.9 |  |  |  | 745.79
11 | ТЕР27-06-026-01 | Розлив вяжущих материалов | 1 т | 0.0256 | 1988.03 |  | 48.44 | 10.38 | 50.89 |  | 1.24 | 0.27
12 | ТЕР27-06-020-20 | Устройство покрытия толщиной 4 см из горячих асфальтобетонных смесей плотных мелкозернистых типа Б, марки 1, плотность каменных материалов 3 т/м3 и более | 1000 м2 покрытия | 0.032 | 44302.18 | 523.94 | 2445.24 | 307.63 | 1417.67 | 16.77 | 78.25 | 9.84
13 | ТЕР27-06-021-20 | При изменении толщины покрытия на 0,5 см добавлять или исключать к расценке 27-06-020-20 Автомобильные дороги | 1000 м2 покрытия | 0.032 | 5163.76 | 1.23 | 0.23 |  | 165.24 | 0.04 | 0.01
14 | СЦМ-410-0002 | Смеси асфальтобетонные дорожные, аэродромные и асфальтобетон (горячие и теплые для плотного асфальтобетона мелко и крупнозернистые, песчаные), марка: 1, тип Б | т | -4.0832 | 403.1 |  |  |  | -1645.94
15 | СЦМ-410-0051 | Асфальт литой (жесткий) для верхних слоев покрытий презжей части, тип 1 | т | 4.0832 | 558.95 |  |  |  | 2282.3
16 | ТЕР27-02-010-02 | Установка бортовых камней бетонных при других видах покрытий | 100 м бортового камня | 0.01 | 10791 | 916 | 78.84 | 10.69 | 107.91 | 9.16 | 0.79 | 0.11
17 | ТЕР01-02-027-05 | Планировка площадей ручным способом, группа грунтов: 2 | 1000 м2 спланированной площади | 0.012 | 1494.45 | 1494.45 |  |  | 17.93 | 17.93
18 | ТЕРр68-09-01 | Исправление профиля оснований: щебеночных с добавлением нового материала | 1000 м2 площади основания | 0.009 | 17361.1 | 1004.71 | 6654 | 874.04 | 156.25 | 9.04 | 59.89 | 7.87
19 | СЦЭМ-400051 | Автомобили-Камаз-5511 - перевоз механизмов на место на место работы иобратно | маш.-ч | 8 | 76.96 |  | 76.96 | 30.1 | 615.68 |  | 615.68 | 240.8
20 | СЦЭМ-400302 | Спецавтомашины типа УАЗ | маш.-ч | 16 | 83.66 |  | 83.66 |  | 1338.56 |  | 1338.56
Орджоникидзевский район
1. От ТК-16 до дилого дома по ул.Социалистическая,26.
Восстановление асфальтого покрытия
1 | ТЕР27-06-007-01 | Нарезка швов в бетоне затвердевшем | 100 м шва | 0.03 | 3517.19 | 95.12 | 2884.32 | 327.02 | 105.52 | 2.85 | 86.53 | 9.81
2 | ТЕРр68-12-04 | Разборка покрытий и оснований: асфальтобетонных с помощью молотков отбойных | 100 м3 конструкций | 0.005 | 9623.46 | 2878.83 | 6744.63 | 570.58 | 48.12 | 14.39 | 33.73 | 2.85
3 | ТЕР01-02-057-02 | Разработка грунта вручную в траншеях глубиной до 2 м без креплений с откосами, группа грунтов: 2 | 100 м3 грунта | 0.12 | 1706.32 | 1706.32 |  |  | 204.76 | 204.76
4 | ТЕР27-04-001-02 | Устройство подстилающих и выравнивающих слоев оснований из песчано-гравийной смеси, дресвы | 100 м3 материала основания (в плотном теле) | 0.072 | 2481.37 | 179.21 | 2263.66 | 239.81 | 178.66 | 12.9 | 162.98 | 17.27
5 | СЦМ-408-0200 | Смесь песчано-гравийная природная | м3 | 7.2 | 74.92 |  |  |  | 539.42
6 | ТЕР27-04-001-04 | Устройство подстилающих и выравнивающих слоев оснований из щебня | 100 м3 материала основания (в плотном теле) | 0.141 | 3695.77 | 278.43 | 3378.84 | 356.06 | 521.1 | 39.26 | 476.42 | 50.2
7 | СЦМ-408-0006-1 | Щебень из природного камня для строительных работ марка М1200, фракция 10-20 мм для дорожного строительства | м3 | 14.1 | 181.9 |  |  |  | 2564.79
8 | ТЕР27-06-026-01 | Розлив вяжущих материалов | 1 т | 0.0648 | 1988.03 |  | 48.44 | 10.38 | 128.82 |  | 3.14 | 0.67
9 | ТЕР27-06-020-20 | Устройство покрытия толщиной 4 см из горячих асфальтобетонных смесей плотных мелкозернистых типа Б, марки 1, плотность каменных материалов 3 т/м3 и более | 1000 м2 покрытия | 0.12 | 44302.18 | 523.94 | 2445.24 | 307.63 | 5316.26 | 62.87 | 293.43 | 36.92
10 | ТЕР27-06-021-20 | При изменении толщины покрытия на 0,5 см добавлять или исключать к расценке 27-06-020-20 | 1000 м2 покрытия | 0.12 | 10327.29 | 5163.76 | 1.23 | 0.23 | 1239.27 | 619.65 | 0.15 | 0.03
11 | СЦМ-410-0002 | Смеси асфальтобетонные дорожные, аэродромные и асфальтобетон (горячие и теплые для плотного асфальтобетона мелко и крупнозернистые, песчаные), марка: 1, тип Б | т | -10.336 | 403.1 |  |  |  | -4166.44
12 | СЦМ-410-0051 | Асфальт литой (жесткий) для верхних слоев покрытий презжей части, тип 1 | т | 10.336 | 558.95 |  |  |  | 5777.31
13 | ТЕР47-01-001-04 | Очистка участка от мусора | 100 м2 | 1.61 | 43.32 | 43.32 |  |  | 69.75 | 69.75
Восстановление отмостки
14 | СЦЭМ-400051 | Автомобили-самосвалы- перевоз механизмов на место работы и обратно | маш.-ч | 8 | 76.96 |  | 76.96 | 30.1 | 615.68 |  | 615.68 | 240.8
15 | СЦЭМ-400302 | Спецавтомашины типа УАЗ для перевозки рабочих | маш.-ч | 24 | 83.66 |  | 83.66 |  | 2007.84 |  | 2007.84
Итого прямые затраты по разделу в ценах 2001г. | [8 empty] | 153906.03
Итого прямые затраты по разделу с учетом "Индекс инфляции на 4 кв. 2008г. ОЗП=6,836;ЭМ=3,717;ЗПМ=6,836;МАТ=4,436" | [8 empty] | 779341.58
Накладные расходы | [8 empty] | 177359.16
Сметная прибыль | [8 empty] | 121561.05
Итого по разделу 1 Благоустройство | [8 empty] | 1078261.79
Итого по разделу 2 Перевозки | [8 empty] | 18525.56
Итого | [8 empty] | 1096787.35
НДС 18% | [8 empty] | 197421.72
ВСЕГО по смете | [8 empty] | 1294209.07