## Локальная смета
| СОГЛАСОВАНО: |  |  |  |  | Приложение №9 | [6 empty] | УТВЕРЖДАЮ:
| _____________________________ | [11 empty] | _______________________________
| " _____ " ________________ 200_ г. | [11 empty] | "______ " _______________200_ г.
МУЗ "Медсанчасть №9 им. М.А.Тверье
(наименование стройки)
ЛОКАЛЬНЫЙ СМЕТНЫЙ РАСЧЕТ №3
(локальная смета)
| на | Выполнение работ по демонтажу и монтажу технологического оборудования в помещении аптеки МУЗ «Медсанчасть №9 им.М.А.Тверье»
(наименование работ и затрат, наименование объекта)
Основание:
|  |  |  | Сметная стоимость |  |  |  |  | 125926,05 руб.
|  |  |  | Средства на оплату труда |  |  |  |  | 77146,91 руб.
Составлен(а) в текущих (прогнозных) ценах по состоянию на 1 кв 2009 г.
№ пп | Обоснование | Наименование | Ед. изм. | Кол. | Стоимость единицы, руб. |  |  |  | Общая стоимость, руб. |  |  |  | Т/з осн. раб.на ед. | Т/з осн. раб. Всего | Т/з мех. на ед. | Т/з мех. Всего
[5 empty] | Всего | В том числе |  |  | Всего | В том числе
[6 empty] | Осн.З/п | Эк.Маш | З/пМех |  | Осн.З/п | Эк.Маш | З/пМех
1 | 2 | 3 | 4 | 5 | 6 | 7 | 8 | 9 | 10 | 11 | 12 | 13 | 14 | 15 | 16 | 17
Раздел 1.
1 | ТЕРм34-01-023прим | Установа оборудования для дистиллированной или абессоленой воды вместимостью 40,100 л, масса до 0,023т | шт | 5 | 154.91 | 154.91 |  |  | 774.55 | 774.55 |  |  | 12.4 | 62
2 | ТЕРм34-01-023прим | Демонтаж оборудования для дистиллированной или абессоленой воды вместимостью 40,100 л, масса до 0,023т Коэф-ты к позиции: Новый коэффициент ОЗП=0,5; ЭМ=0,5; ЗПМ=0,5; МАТ=0 | шт | 5 | 82.96 | 82.96 |  |  | 414.8 | 414.8 |  |  | 12.4 | 62
3 | ТЕРм34-02-007-01прим | Установка автоклавов-стирилизаторов | шт | 7 | 511.05 | 510.12 |  |  | 3577.35 | 3570.84 |  |  | 30.3 | 212.1 | 3.77 | 26.39
4 | ТЕРм34-02-007-01прим | Демонтаж автоклавов-стирилизаторов Коэф-ты к позиции: Новый коэффициент ОЗП=0,5; ЭМ=0,5; ЗПМ=0,5; МАТ=0 | шт | 7 | 274.37 | 274.37 |  |  | 1920.59 | 1920.59 |  |  | 30.3 | 212.1 | 3.77 | 26.39
5 | ТЕРм34-01-002-01прим | Установка стерилизаторов воздушных вместимостью рабочей камеры 20, 40, 80 дм3, масса до 0,065 т | шт | 9 | 342.11 | 340.22 |  |  | 3078.99 | 3061.98 |  |  | 25.8 | 232.2
6 | ТЕРм34-01-002-01прим | Демонтаж стерилизаторов воздушных вместимостью рабочей камеры 20, 40, 80 дм3, масса до 0,065 т Коэф-ты к позиции: На демонтаж ОЗП=0,5; ЭМ=0,5; ЗПМ=0,5; МАТ=0 | шт | 9 | 181.76 | 181.76 |  |  | 1635.84 | 1635.84 |  |  | 25.8 | 232.2
Итого прямые затраты по смете в ценах 2001г. | [8 empty] | 11402.12 | 11378.6 |  |  |  | 1012.6 |  | 52.78
Итого прямые затраты по смете с учетом коэффициентов к итогам | [8 empty] | 77246.87 | 77146.91 |  |  |  | 1012.6 |  | 52.78
Накладные расходы | [8 empty] | 21755.43
Сметная прибыль | [8 empty] | 7714.69
Итоги по смете:
Итого Поз. 1-6 | [8 empty] | 11402.12 | 11378.6 |  |  |  | 1012.6 |  | 52.78
Всего с учетом "Индекс цен 1 кв. 2009 г. ОЗП=6,78; ЭМ=3,71; ЗПМ=6,78; МАТ=4,25" | [8 empty] | 77246.87 | 77146.91 |  |  |  | 1012.6 |  | 52.78
Накладные расходы 30%*0,94 ФОТ (от 77 146,91) | [8 empty] | 21755.43
Сметная прибыль 10% ФОТ (от 77 146,91) | [8 empty] | 7714.69
Итого c накладными и см. прибылью | [8 empty] | 106716.99 |  |  |  |  | 1012.6 |  | 52.78
В том числе:
Материалы | [8 empty] | 99.96
ФОТ | [8 empty] | 77146.91
Накладные расходы | [8 empty] | 21755.43
Сметная прибыль | [8 empty] | 7714.69
НДС 18% | [8 empty] | 19209.06
ВСЕГО по смете | [8 empty] | 125926.05 |  |  |  |  | 1012.6 |  | 52.78
Составил
Проверил