## Локальная смета
| СОГЛАСОВАНО: |  |  |  | Приложение №8 | [7 empty] | УТВЕРЖДАЮ:
| _____________________________ | [11 empty] | _______________________________
| " _____ " ________________ 200_ г. | [11 empty] | "______ " _______________200_ г.
МУЗ "Медсанчасть №9 им. М.А.Тверье
(наименование стройки)
ЛОКАЛЬНЫЙ СМЕТНЫЙ РАСЧЕТ №2
(локальная смета)
|  | на | выполнение общестроительных работ в помещении аптеки МУЗ "Медсанчасть №9 им.М.А.Тверье"
(наименование работ и затрат, наименование объекта)
Основание:
|  |  |  | Сметная стоимость |  |  |  |  | 435235,11 руб.
|  |  |  | Средства на оплату труда |  |  |  |  | 83022,11 руб.
Составлен(а) в текущих (прогнозных) ценах по состоянию на 1 кв 2009 г.
№ пп | Обоснование | Наименование | Ед. изм. | Кол. | Стоимость единицы, руб. |  |  |  | Общая стоимость, руб. |  |  |  | Т/з осн. раб.на ед. | Т/з осн. раб. Всего | Т/з мех. на ед. | Т/з мех. Всего
[5 empty] | Всего | В том числе |  |  | Всего | В том числе
[6 empty] | Осн.З/п | Эк.Маш | З/пМех |  | Осн.З/п | Эк.Маш | З/пМех
1 | 2 | 3 | 4 | 5 | 6 | 7 | 8 | 9 | 10 | 11 | 12 | 13 | 14 | 15 | 16 | 17
Раздел 1. Ремонт потолка
1 | ТЕРр61-26-01 | Перетирка штукатурки потолков | 100 м2 | 0.94 | 362.9 | 345.26 | 4.06 | 1.37 | 341.13 | 324.54 | 3.82 | 1.29 | 28.07 | 26.3858 | 0.1 | 0.094
2 | ТЕР15-01-047-15 | Устройство подвесных потолков по каркасу из оцинкованного профиля | 100 м2 поверхности облицовки | 0.2 | 1765.36 | 1370.91 | 394.45 | 10.4 | 353.07 | 274.18 | 78.89 | 2.08 | 102.46 | 20.492 | 5.34 | 1.068
3 | СЦМ-101-2414-101 | Панели потолочные типа с комплектующими | м2 | 20.6 | 48.94 |  |  |  | 1008.16
4 | ТЕР15-04-005-02 прим | Окраска поливинилацетатными водоэмульсионными составами простая по штукатурке и сборным конструкциям, подготовленным под окраску: потолков | 100 м2 окрашиваемой поверхности | 0.51 | 1044.5 | 216.15 | 7.37 | 0.14 | 532.7 | 110.24 | 3.76 | 0.07 | 16.94 | 8.6394 | 0.1 | 0.051
5 | ТЕРр62-08-05 | Улучшенная масляная окраска ранее окрашенных потолков за два раза с расчисткой старой краски: до 35 % | 100 м2 окрашиваемой поверхности | 1.91 | 1488.01 | 754.36 | 8.71 | 1.37 | 2842.1 | 1440.83 | 16.64 | 2.62 | 61.33 | 117.1403 | 0.16 | 0.3056
Раздел 2. Демонтаж, монтаж перегордок и установка дверных проемов
6 | ТЕРр55-05-01 | Разборка кирпичных перегородок на отдельные кирпичи | 100 м2 перегородок | 0.3063 | 2593.89 | 1715.58 | 878.31 | 91.93 | 794.51 | 525.48 | 269.03 | 28.16 | 141.2 | 43.2496 | 6.72 | 2.0583
7 | ТЕР10-04-011-03 | Устройство перегородок высотой до 3 м в общественных зданиях с двухсторонней обшивкой гипсокартонными листами или гипсоволокнистыми плитами в один слой с изоляцией | 100 м2 перегородок за вычетом проемов | 0.35 | 14474.37 | 2703.9 | 153.94 | 10.06 | 5066.03 | 946.37 | 53.88 | 3.52 | 209.28 | 73.248 | 1.61 | 0.5635
8 | ТЕР46-03-007-03 | Пробивка проемов в конструкциях из кирпича | 1 м3 | 1.87 | 557.79 | 156.95 | 400.84 | 34.75 | 1043.07 | 293.5 | 749.57 | 64.98 | 12.3 | 23.001 | 2.54 | 4.7498
9 | ТЕР10-01-039-02 | Установка блоков в наружных и внутренних дверных проемах в каменных стенах площадью проема более 3 м2 | 100 м2 проемов | 0.036 | 30673.61 | 1243.27 | 987.38 | 132.83 | 1104.25 | 44.76 | 35.55 | 4.78 | 92.92 | 3.3451 | 10.52 | 0.3787
10 | ТЕР10-01-060-01 | Установка и крепление наличников | 100 м коробок блоков | 0.479 | 585.67 | 90.79 | 3.1 |  | 280.54 | 43.49 | 1.48 |  | 7.82 | 3.7458 | 0.04 | 0.0192
11 | ТЕР10-01-039-01 | Установка блоков в наружных и внутренних дверных проемах в каменных стенах площадью проема до 3 м2 | 100 м2 проемов | 0.178 | 32012.53 | 1362.94 | 1262.06 | 178.42 | 5698.23 | 242.6 | 224.65 | 31.76 | 104.28 | 18.5618 | 13.34 | 2.3745
12 | ТЕРр56-09-01 | Демонтаж дверных коробок в каменных стенах: с отбивкой штукатурки в откосах | 100 коробок | 0.08 | 2562.59 | 2044.02 | 518.57 | 54.31 | 205.01 | 163.52 | 41.49 | 4.34 | 179.3 | 14.344 | 3.97 | 0.3176
13 | ТЕР10-01-039-03 | Установка блоков в перегородках площадью проема до 3 м2 | 100 м2 проемов | 0.026 | 32721.06 | 1467.4 | 301.92 |  | 850.75 | 38.15 | 7.85 |  | 115 | 2.99 | 3.9 | 0.1014
14 | СЦМ-101-0951 | Замок врезной оцинкованный с цилиндровым механизмом из латуни | шт | 9 | 83.7 |  |  |  | 753.3
Раздел 3. Ремонт пола
15 | ТЕРр57-02-01 | Разборка покрытий полов: из линолеума | 100 м2 покрытий | 2.02 | 131.48 | 126.2 | 5.28 | 1.78 | 265.59 | 254.92 | 10.67 | 3.6 | 11.39 | 23.0078 | 0.13 | 0.2626
16 | ТЕР11-01-036-03 | Устройство покрытий из линолеума насухо из готовых ковров на комнату | 100 м2 покрытия | 0.637 | 7402.61 | 203.48 | 50.97 | 4.65 | 4715.46 | 129.62 | 32.47 | 2.96 | 17.2 | 10.9564 | 0.82 | 0.5223
17 | ТЕРр62-11-05 | Улучшенная масляная окраска ранее окрашенных полов за два раза с расчисткой старой краски: до 35 % | 100 м2 окрашиваемой поверхности | 0.1001 | 1223.63 | 560.88 | 8.71 | 1.37 | 122.49 | 56.14 | 0.87 | 0.14 | 45.6 | 4.5646 | 0.16 | 0.016
18 | ТЕРр57-03-01 | Разборка плинтусов деревянных | 100 м | 0.638 | 41.77 | 41.77 |  |  | 26.65 | 26.65 |  |  | 3.77 | 2.4053
19 | ТЕР15-04-025-03 | Улучшенная окраска масляными составами по дереву: плинтусов | 100 м2 окрашиваемой поверхности | 0.0514 | 1429.03 | 663.7 | 9.33 | 0.27 | 73.45 | 34.11 | 0.48 | 0.01 | 51.37 | 2.6404 | 0.13 | 0.0067
20 | ТЕР11-01-011-01 | Устройство стяжек цементных толщиной 20 мм | 100 м2 стяжки | 0.6 | 1364.22 | 446.07 | 56.56 | 17.37 | 818.53 | 267.64 | 33.94 | 10.42 | 39.51 | 23.706 | 1.27 | 0.762
21 | ТЕРр57-02-09 прим | Разборка порогов | 100 м2 покрытий | 0.0045 | 459.3 | 424.36 | 34.94 | 11.76 | 2.07 | 1.91 | 0.16 | 0.05 | 38.3 | 0.1723 | 0.86 | 0.0039
Раздел 4. Оконные проемы
22 | ТЕР46-04-012-01 | Разборка деревянных заполнений проемов оконных с подоконными досками, с площадью проема до 2 м2. 3 шт | 100 м2 | 0.054 | 2484.57 | 2170.1 | 314.47 | 105.88 | 134.17 | 117.19 | 16.98 | 5.72 | 188.54 | 10.1812 | 7.74 | 0.418
23 | ТЕР10-01-034-05 | Установка в жилых и общественных зданиях оконных блоков из ПВХ профилей: поворотных (откидных, поворотно-откидных) с площадью проема до 2 м2 двухстворчатых | 100 м2 проемов | 0.056 | 20630.11 | 2336.87 | 493.39 | 24.08 | 1155.29 | 130.86 | 27.63 | 1.35 | 187.55 | 10.5028 | 5.33 | 0.2985
24 | СЦМ-203-9095-202 | Блоки оконные пластиковые 3 шт. | м2 | 5.4 | 802.92 |  |  |  | 4335.77
25 | ТЕР10-01-035-03 | Установка подоконных досок из ПВХ: в каменных стенах толщиной свыше 0,51 м. | 100 п.м. | 0.045 | 7631.7 | 259.77 | 26.07 | 0.96 | 343.43 | 11.69 | 1.17 | 0.04 | 21.38 | 0.9621 | 0.37 | 0.0166
26 | СЦМ-101-1497-209 | Доски подоконные из ПВХ | п.м. | 4.5 | 87.01 |  |  |  | 391.55
27 | ТЕРр61-20-02 | Ремонт штукатурки наружных прямолинейных откосов цементно-известковым раствором | 100 м2 | 0.07 | 7123.93 | 5142.58 |  |  | 498.68 | 359.98 |  |  | 389 | 27.23
28 | ТЕРр58-20-01 | Смена сливов из листовой стали шириной до: 0,4 м | 100 м | 0.05 | 3238.7 | 503.13 | 6.35 | 1.09 | 161.94 | 25.16 | 0.32 | 0.05 | 41.41 | 2.0705 | 0.12 | 0.006
29 | ТЕРр55-04-01 | Обделка внутренних откосов из гипсовых плит | 100 м2 | 0.064 | 11324.83 | 1851.26 | 125.22 | 39.1 | 724.79 | 118.48 | 8.01 | 2.5 | 138.36 | 8.855 | 2.66 | 0.1702
Раздел 5. Стены
30 | ТЕРр61-26-01 | Перетирка штукатурки внутренних помещений | 100 м2 перетертой поверхности | 2.2 | 362.9 | 345.26 | 4.06 | 1.37 | 798.38 | 759.57 | 8.93 | 3.01 | 28.07 | 61.754 | 0.1 | 0.22
31 | ТЕРр61-07-01 | Ремонт штукатурки откосов внутри здания по камню и бетону цементно-известковым раствором: прямолинейных ( суммарная пло- щадь поверхностей оконных и дверных откосов ) | 100 м2 отремонтированной поверхности | 0.08 | 6916.33 | 4887.85 | 47.13 | 15.87 | 553.31 | 391.03 | 3.77 | 1.27 | 383.06 | 30.6448 | 1.16 | 0.0928
32 | ТЕРр62-07-05 | Улучшенная масляная окраска ранее окрашенных стен за два раза с расчисткой старой краски: до 35 % | 100 м2 окрашиваемой поверхности | 4.64 | 1341.26 | 629.64 | 8.71 | 1.37 | 6223.45 | 2921.53 | 40.41 | 6.36 | 51.19 | 237.5216 | 0.16 | 0.7424
33 | ТЕРр63-05-01 | Снятие обоев: простых и улучшенных | 100 м2 очищаемой поверхности | 1.423 | 115.23 | 115.23 |  |  | 163.97 | 163.97 |  |  | 10.4 | 14.7992
34 | ТЕР15-06-001-01 | Оклейка обоями стен по монолитной штукатурке и бетону: простыми и средней плотности | 100 м2 оклеиваемой и обиваемой поверхности | 1.223 | 895.84 | 424.07 | 1.18 | 0.14 | 1095.61 | 518.64 | 1.44 | 0.17 | 33.63 | 41.1295 | 0.02 | 0.0245
35 | ТЕРр53-20-04 | Кладка отдельных участков стен из кирпича внутренних | 100 м3 кладки | 0.0126 | 63984.91 | 7999.8 | 3502.38 | 613.08 | 806.21 | 100.8 | 44.13 | 7.72 | 670 | 8.442 | 39 | 0.4914
36 | ТЕРр69-02-01 | Сверление отверстий в кирпичных стенах электроперфоратором: толщина стен 0,5 кирпича с диаметром отверстия до 20 мм | 100 отверстий | 0.29 | 83.74 | 66.7 | 17.04 |  | 24.28 | 19.34 | 4.94 |  | 5.49 | 1.5921
37 | ТЕРм38-01-003-03 | Изготовление решеток | 1 т конструкций | 0.4594 | 10348 | 1586.88 | 459.12 | 20.68 | 4753.87 | 729.01 | 210.92 | 9.5 | 116 | 53.2904 | 1.84 | 0.8453
38 | СЦМ-101-9410 | Сталь швеллерная | т | -0.4594 | 5637.24 |  |  |  | -2589.75
39 | СЦМ-201-9002 | Конструкции стальные | т | 0.44676 | 7793.05 |  |  |  | 3481.62
40 | ТЕР09-06-001-02 | Монтаж: лотков, решеток, затворов из полосовой и тонколистовой стали | 1 т конструкций | 0.4594 | 915.7 | 617.1 | 174.33 | 1.89 | 420.67 | 283.5 | 80.09 | 0.87 | 50.79 | 23.3329 | 0.31 | 0.1424
41 | Текущие цены | Сталь угловая, равнополочная, марка стали ВСт3кп4 мм | т | 0.04 | 4508.6 |  |  |  | 180.34
42 | ТЕР15-04-030-04 | Масляная окраска металлических поверхностей: решеток, переплетов, труб диаметром менее 50 мм и т.п., количество окрасок 2 | 100 м2 окрашиваемой поверхности | 0.13 | 1351.54 | 896.07 | 2.73 | 0.14 | 175.7 | 116.49 | 0.35 | 0.02 | 71.06 | 9.2378 | 0.04 | 0.0052
43 | ТЕР09-04-014-01 | Установка металлических дверей с площадью дверного проема: до 2,5 м2 | 1 м2 проема | 2 | 88.24 | 28.41 | 14.89 |  | 176.48 | 56.82 | 29.78 |  | 2.1 | 4.2
44 | СЦМ-201-9316-1 | Блоки дверные металлические окрашенные | м2 | 2 | 807.43 |  |  |  | 1614.86
45 | СЦМ-101-9411-51 | Замки накладные приварные для металлических дверей | шт | 1 | 173.44 |  |  |  | 173.44
46 | ТЕР15-04-030-02 | Масляная окраска металлических поверхностей: больших поверхностей (кроме кровель), количество окрасок 2 | 100 м2 окрашиваемой поверхности | 0.02 | 663.66 | 153.97 | 2.73 | 0.14 | 13.27 | 3.08 | 0.05 |  | 12.21 | 0.2442 | 0.04 | 0.0008
Итого прямые затраты по смете в ценах 2001г. | [8 empty] | 52708.42 | 12045.79 | 2044.12 | 199.36 |  | 968.59 |  | 17.13
Итого прямые затраты по смете с учетом коэффициентов к итогам | [8 empty] | 253382.81 | 81670.44 | 7583.67 | 1351.67 |  | 968.59 |  | 17.13
Накладные расходы | [8 empty] | 74541.51
Сметная прибыль | [8 empty] | 40918.99
Итоги по смете:
Итоги по разделу 1 Ремонт потолка :
Штукатурные работы (ремонтно-строительные):
Итого Поз. 1 | [8 empty] | 341.13 | 324.54 | 3.82 | 1.29 |  | 26.39 |  | 0.09
Всего с учетом "Индекс цен 1 кв. 2009 г. ОЗП=6,78; ЭМ=3,71; ЗПМ=6,78; МАТ=4,25" | [8 empty] | 2268.82 | 2200.38 | 14.17 | 8.75 |  | 26.39 |  | 0.09
Накладные расходы 95%*0,94 ФОТ (от 2 209,13) | [8 empty] | 1972.75
Сметная прибыль 50% ФОТ (от 2 209,13) | [8 empty] | 1104.57
Итого c накладными и см. прибылью | [8 empty] | 5346.14 |  |  |  |  | 26.39 |  | 0.09
Отделочные работы:
Итого Поз. 2, 4 | [8 empty] | 885.77 | 384.42 | 82.65 | 2.15 |  | 29.13 |  | 1.12
Всего с учетом "Индекс цен 1 кв. 2009 г. ОЗП=6,78; ЭМ=3,71; ЗПМ=6,78; МАТ=4,25" | [8 empty] | 4692.48 | 2606.37 | 306.63 | 14.58 |  | 29.13 |  | 1.12
Накладные расходы 95%*0,94 ФОТ (от 2 620,95) | [8 empty] | 2340.51
Сметная прибыль 50% ФОТ (от 2 620,95) | [8 empty] | 1310.48
Итого c накладными и см. прибылью | [8 empty] | 8343.47 |  |  |  |  | 29.13 |  | 1.12
Малярные работы (ремонтно-строительные):
Итого Поз. 3, 5 | [8 empty] | 3850.26 | 1440.83 | 16.64 | 2.62 |  | 117.14 |  | 0.31
Всего с учетом "Индекс цен 1 кв. 2009 г. ОЗП=6,78; ЭМ=3,71; ЗПМ=6,78; МАТ=4,25" | [8 empty] | 19999.92 | 9768.83 | 61.73 | 17.76 |  | 117.14 |  | 0.31
Накладные расходы 95%*0,94 ФОТ (от 9 786,59) | [8 empty] | 8739.42
Сметная прибыль 50% ФОТ (от 9 786,59) | [8 empty] | 4893.3
Итого c накладными и см. прибылью | [8 empty] | 33632.64 |  |  |  |  | 117.14 |  | 0.31
Итого | [8 empty] | 47322.25 |  |  |  |  | 172.66 |  | 1.52
Итого по разделу 1 Ремонт потолка | [8 empty] | 47322.25 |  |  |  |  | 172.66 |  | 1.52
Итоги по разделу 2 Демонтаж, монтаж перегордок и установка дверных проемов :
Перегородки (ремонтно-строительные):
Итого Поз. 6 | [8 empty] | 794.51 | 525.48 | 269.03 | 28.16 |  | 43.25 |  | 2.06
Всего с учетом "Индекс цен 1 кв. 2009 г. ОЗП=6,78; ЭМ=3,71; ЗПМ=6,78; МАТ=4,25" | [8 empty] | 4560.85 | 3562.75 | 998.1 | 190.92 |  | 43.25 |  | 2.06
Накладные расходы 95%*0,94 ФОТ (от 3 753,67) | [8 empty] | 3352.03
Сметная прибыль 50% ФОТ (от 3 753,67) | [8 empty] | 1876.84
Итого c накладными и см. прибылью | [8 empty] | 9789.72 |  |  |  |  | 43.25 |  | 2.06
Деревянные конструкции:
Итоги по Поз. 7, 13 НР 95%*0,94 ФОТ; СП 50%*0,85 ФОТ
Итого Поз. 7, 13 | [8 empty] | 5916.78 | 984.52 | 61.73 | 3.52 |  | 76.24 |  | 0.66
Всего с учетом "Индекс цен 1 кв. 2009 г. ОЗП=6,78; ЭМ=3,71; ЗПМ=6,78; МАТ=4,25" | [8 empty] | 27603.82 | 6675.05 | 229.02 | 23.87 |  | 76.24 |  | 0.66
Накладные расходы 95%*0,94 ФОТ (от 6 698,92) | [8 empty] | 5982.14
Сметная прибыль 50%*0,85 ФОТ (от 6 698,92) | [8 empty] | 2847.04
Итого c накладными и см. прибылью | [8 empty] | 36433 |  |  |  |  | 76.24 |  | 0.66
Итоги по Поз. 9-11, 14 НР 95%*0,94 ФОТ; СП 50% ФОТ
Итого Поз. 9-11, 14 | [8 empty] | 7836.32 | 330.85 | 261.68 | 36.54 |  | 25.65 |  | 2.77
Всего с учетом "Индекс цен 1 кв. 2009 г. ОЗП=6,78; ЭМ=3,71; ЗПМ=6,78; МАТ=4,25" | [8 empty] | 34000.1 | 2243.16 | 970.83 | 247.74 |  | 25.65 |  | 2.77
Накладные расходы 95%*0,94 ФОТ (от 2 490,90) | [8 empty] | 2224.37
Сметная прибыль 50% ФОТ (от 2 490,90) | [8 empty] | 1245.45
Итого c накладными и см. прибылью | [8 empty] | 37469.92 |  |  |  |  | 25.65 |  | 2.77
Итого | [8 empty] | 73902.92 |  |  |  |  | 101.89 |  | 3.44
Работы по реконструкции зданий и сооружений (усиление и замена существующих конструкций, разборка и возведение отдельных конструктивных элементов):
Итого Поз. 8 | [8 empty] | 1043.07 | 293.5 | 749.57 | 64.98 |  | 23 |  | 4.75
Всего с учетом "Индекс цен 1 кв. 2009 г. ОЗП=6,78; ЭМ=3,71; ЗПМ=6,78; МАТ=4,25" | [8 empty] | 4770.83 | 1989.93 | 2780.9 | 440.56 |  | 23 |  | 4.75
Накладные расходы 95%*0,94 ФОТ (от 2 430,49) | [8 empty] | 2170.43
Сметная прибыль 50% ФОТ (от 2 430,49) | [8 empty] | 1215.25
Итого c накладными и см. прибылью | [8 empty] | 8156.51 |  |  |  |  | 23 |  | 4.75
Проемы (ремонтно-строительные):
Итого Поз. 12 | [8 empty] | 205.01 | 163.52 | 41.49 | 4.34 |  | 14.34 |  | 0.32
Всего с учетом "Индекс цен 1 кв. 2009 г. ОЗП=6,78; ЭМ=3,71; ЗПМ=6,78; МАТ=4,25" | [8 empty] | 1262.6 | 1108.67 | 153.93 | 29.43 |  | 14.34 |  | 0.32
Накладные расходы 95%*0,94 ФОТ (от 1 138,10) | [8 empty] | 1016.32
Сметная прибыль 50% ФОТ (от 1 138,10) | [8 empty] | 569.05
Итого c накладными и см. прибылью | [8 empty] | 2847.97 |  |  |  |  | 14.34 |  | 0.32
Итого | [8 empty] | 94697.12 |  |  |  |  | 182.49 |  | 10.56
Итого по разделу 2 Демонтаж, монтаж перегордок и установка дверных проемов | [8 empty] | 94697.12 |  |  |  |  | 182.49 |  | 10.56
Итоги по разделу 3 Ремонт пола :
Полы (ремонтно-строительные):
Итого Поз. 15, 18, 21 | [8 empty] | 294.31 | 283.48 | 10.83 | 3.65 |  | 25.59 |  | 0.27
Всего с учетом "Индекс цен 1 кв. 2009 г. ОЗП=6,78; ЭМ=3,71; ЗПМ=6,78; МАТ=4,25" | [8 empty] | 1962.17 | 1921.99 | 40.18 | 24.75 |  | 25.59 |  | 0.27
Накладные расходы 95%*0,94 ФОТ (от 1 946,74) | [8 empty] | 1738.44
Сметная прибыль 50% ФОТ (от 1 946,74) | [8 empty] | 973.37
Итого c накладными и см. прибылью | [8 empty] | 4673.98 |  |  |  |  | 25.59 |  | 0.27
Полы:
Итого Поз. 16, 20 | [8 empty] | 5533.99 | 397.26 | 66.41 | 13.38 |  | 34.66 |  | 1.28
Всего с учетом "Индекс цен 1 кв. 2009 г. ОЗП=6,78; ЭМ=3,71; ЗПМ=6,78; МАТ=4,25" | [8 empty] | 24488.66 | 2693.42 | 246.38 | 90.72 |  | 34.66 |  | 1.28
Накладные расходы 95%*0,94 ФОТ (от 2 784,14) | [8 empty] | 2486.24
Сметная прибыль 50% ФОТ (от 2 784,14) | [8 empty] | 1392.07
Итого c накладными и см. прибылью | [8 empty] | 28366.97 |  |  |  |  | 34.66 |  | 1.28
Малярные работы (ремонтно-строительные):
Итого Поз. 17 | [8 empty] | 122.49 | 56.14 | 0.87 | 0.14 |  | 4.56 |  | 0.02
Всего с учетом "Индекс цен 1 кв. 2009 г. ОЗП=6,78; ЭМ=3,71; ЗПМ=6,78; МАТ=4,25" | [8 empty] | 662.15 | 380.63 | 3.23 | 0.95 |  | 4.56 |  | 0.02
Накладные расходы 95%*0,94 ФОТ (от 381,58) | [8 empty] | 340.75
Сметная прибыль 50% ФОТ (от 381,58) | [8 empty] | 190.79
Итого c накладными и см. прибылью | [8 empty] | 1193.69 |  |  |  |  | 4.56 |  | 0.02
Отделочные работы:
Итого Поз. 19 | [8 empty] | 73.45 | 34.11 | 0.48 | 0.01 |  | 2.64 |  | 0.01
Всего с учетом "Индекс цен 1 кв. 2009 г. ОЗП=6,78; ЭМ=3,71; ЗПМ=6,78; МАТ=4,25" | [8 empty] | 398.21 | 231.27 | 1.78 | 0.07 |  | 2.64 |  | 0.01
Накладные расходы 95%*0,94 ФОТ (от 231,34) | [8 empty] | 206.59
Сметная прибыль 50% ФОТ (от 231,34) | [8 empty] | 115.67
Итого c накладными и см. прибылью | [8 empty] | 720.47 |  |  |  |  | 2.64 |  | 0.01
Итого | [8 empty] | 34955.11 |  |  |  |  | 67.45 |  | 1.57
Итого по разделу 3 Ремонт пола | [8 empty] | 34955.11 |  |  |  |  | 67.45 |  | 1.57
Итоги по разделу 4 Оконные проемы :
Работы по реконструкции зданий и сооружений (усиление и замена существующих конструкций, разборка и возведение отдельных конструктивных элементов):
Итого Поз. 22 | [8 empty] | 134.17 | 117.19 | 16.98 | 5.72 |  | 10.18 |  | 0.42
Всего с учетом "Индекс цен 1 кв. 2009 г. ОЗП=6,78; ЭМ=3,71; ЗПМ=6,78; МАТ=4,25" | [8 empty] | 857.55 | 794.55 | 63 | 38.78 |  | 10.18 |  | 0.42
Накладные расходы 95%*0,94 ФОТ (от 833,33) | [8 empty] | 744.16
Сметная прибыль 50% ФОТ (от 833,33) | [8 empty] | 416.67
Итого c накладными и см. прибылью | [8 empty] | 2018.38 |  |  |  |  | 10.18 |  | 0.42
Деревянные конструкции:
Итого Поз. 23-26 | [8 empty] | 6226.04 | 142.55 | 28.8 | 1.39 |  | 11.46 |  | 0.32
Всего с учетом "Индекс цен 1 кв. 2009 г. ОЗП=6,78; ЭМ=3,71; ЗПМ=6,78; МАТ=4,25" | [8 empty] | 26805.77 | 966.49 | 106.85 | 9.42 |  | 11.46 |  | 0.32
Накладные расходы 95%*0,94 ФОТ (от 975,91) | [8 empty] | 871.49
Сметная прибыль 50% ФОТ (от 975,91) | [8 empty] | 487.96
Итого c накладными и см. прибылью | [8 empty] | 28165.22 |  |  |  |  | 11.46 |  | 0.32
Штукатурные работы (ремонтно-строительные):
Итого Поз. 27 | [8 empty] | 498.68 | 359.98 |  |  |  | 27.23
Всего с учетом "Индекс цен 1 кв. 2009 г. ОЗП=6,78; ЭМ=3,71; ЗПМ=6,78; МАТ=4,25" | [8 empty] | 3030.14 | 2440.66 |  |  |  | 27.23
Накладные расходы 95%*0,94 ФОТ (от 2 440,66) | [8 empty] | 2179.51
Сметная прибыль 50% ФОТ (от 2 440,66) | [8 empty] | 1220.33
Итого c накладными и см. прибылью | [8 empty] | 6429.98 |  |  |  |  | 27.23
Крыши, кровли (ремонтно-строительные):
Итого Поз. 28 | [8 empty] | 161.94 | 25.16 | 0.32 | 0.05 |  | 2.07 |  | 0.01
Всего с учетом "Индекс цен 1 кв. 2009 г. ОЗП=6,78; ЭМ=3,71; ЗПМ=6,78; МАТ=4,25" | [8 empty] | 751.73 | 170.58 | 1.19 | 0.34 |  | 2.07 |  | 0.01
Накладные расходы 95%*0,94 ФОТ (от 170,92) | [8 empty] | 152.63
Сметная прибыль 50% ФОТ (от 170,92) | [8 empty] | 85.46
Итого c накладными и см. прибылью | [8 empty] | 989.82 |  |  |  |  | 2.07 |  | 0.01
Перегородки (ремонтно-строительные):
Итого Поз. 29 | [8 empty] | 724.79 | 118.48 | 8.01 | 2.5 |  | 8.86 |  | 0.17
Всего с учетом "Индекс цен 1 кв. 2009 г. ОЗП=6,78; ЭМ=3,71; ЗПМ=6,78; МАТ=4,25" | [8 empty] | 3375.79 | 803.29 | 29.72 | 16.95 |  | 8.86 |  | 0.17
Накладные расходы 95%*0,94 ФОТ (от 820,24) | [8 empty] | 732.47
Сметная прибыль 50% ФОТ (от 820,24) | [8 empty] | 410.12
Итого c накладными и см. прибылью | [8 empty] | 4518.38 |  |  |  |  | 8.86 |  | 0.17
Итого | [8 empty] | 42121.78 |  |  |  |  | 59.8 |  | 0.91
Итого по разделу 4 Оконные проемы | [8 empty] | 42121.78 |  |  |  |  | 59.8 |  | 0.91
Итоги по разделу 5 Стены :
Штукатурные работы (ремонтно-строительные):
Итого Поз. 30-31 | [8 empty] | 1351.69 | 1150.6 | 12.7 | 4.28 |  | 92.4 |  | 0.31
Всего с учетом "Индекс цен 1 кв. 2009 г. ОЗП=6,78; ЭМ=3,71; ЗПМ=6,78; МАТ=4,25" | [8 empty] | 8648.85 | 7801.07 | 47.12 | 29.02 |  | 92.4 |  | 0.31
Накладные расходы 95%*0,94 ФОТ (от 7 830,09) | [8 empty] | 6992.27
Сметная прибыль 50% ФОТ (от 7 830,09) | [8 empty] | 3915.05
Итого c накладными и см. прибылью | [8 empty] | 19556.17 |  |  |  |  | 92.4 |  | 0.31
Малярные работы (ремонтно-строительные):
Итого Поз. 32 | [8 empty] | 6223.45 | 2921.53 | 40.41 | 6.36 |  | 237.52 |  | 0.74
Всего с учетом "Индекс цен 1 кв. 2009 г. ОЗП=6,78; ЭМ=3,71; ЗПМ=6,78; МАТ=4,25" | [8 empty] | 33819.31 | 19807.97 | 149.92 | 43.12 |  | 237.52 |  | 0.74
Накладные расходы 95%*0,94 ФОТ (от 19 851,09) | [8 empty] | 17727.02
Сметная прибыль 50% ФОТ (от 19 851,09) | [8 empty] | 9925.55
Итого c накладными и см. прибылью | [8 empty] | 61471.88 |  |  |  |  | 237.52 |  | 0.74
Стекольные, обойные и облицовочные работы (ремонтно-строительные):
Итого Поз. 33 | [8 empty] | 163.97 | 163.97 |  |  |  | 14.8
Всего с учетом "Индекс цен 1 кв. 2009 г. ОЗП=6,78; ЭМ=3,71; ЗПМ=6,78; МАТ=4,25" | [8 empty] | 1111.72 | 1111.72 |  |  |  | 14.8
Накладные расходы 95%*0,94 ФОТ (от 1 111,72) | [8 empty] | 992.77
Сметная прибыль 50% ФОТ (от 1 111,72) | [8 empty] | 555.86
Итого c накладными и см. прибылью | [8 empty] | 2660.35 |  |  |  |  | 14.8
Отделочные работы:
Итоги по Поз. 34 НР 95%*0,94 ФОТ; СП 50% ФОТ
Итого Поз. 34 | [8 empty] | 1095.61 | 518.64 | 1.44 | 0.17 |  | 41.13 |  | 0.02
Всего с учетом "Индекс цен 1 кв. 2009 г. ОЗП=6,78; ЭМ=3,71; ЗПМ=6,78; МАТ=4,25" | [8 empty] | 5967.72 | 3516.38 | 5.34 | 1.15 |  | 41.13 |  | 0.02
Накладные расходы 95%*0,94 ФОТ (от 3 517,53) | [8 empty] | 3141.15
Сметная прибыль 50% ФОТ (от 3 517,53) | [8 empty] | 1758.77
Итого c накладными и см. прибылью | [8 empty] | 10867.64 |  |  |  |  | 41.13 |  | 0.02
Итоги по Поз. 42, 46 НР 95%*0,94 ФОТ; СП 50%*0,85 ФОТ
Итого Поз. 42, 46 | [8 empty] | 188.97 | 119.57 | 0.4 | 0.02 |  | 9.48 |  | 0.01
Всего с учетом "Индекс цен 1 кв. 2009 г. ОЗП=6,78; ЭМ=3,71; ЗПМ=6,78; МАТ=4,25" | [8 empty] | 1105.41 | 810.68 | 1.48 | 0.14 |  | 9.48 |  | 0.01
Накладные расходы 95%*0,94 ФОТ (от 810,82) | [8 empty] | 724.06
Сметная прибыль 50%*0,85 ФОТ (от 810,82) | [8 empty] | 344.6
Итого c накладными и см. прибылью | [8 empty] | 2174.07 |  |  |  |  | 9.48 |  | 0.01
Итого | [8 empty] | 13041.71 |  |  |  |  | 50.61 |  | 0.03
Стены (ремонтно-строительные):
Итого Поз. 35 | [8 empty] | 806.21 | 100.8 | 44.13 | 7.72 |  | 8.44 |  | 0.49
Всего с учетом "Индекс цен 1 кв. 2009 г. ОЗП=6,78; ЭМ=3,71; ЗПМ=6,78; МАТ=4,25" | [8 empty] | 3657.58 | 683.42 | 163.72 | 52.34 |  | 8.44 |  | 0.49
Накладные расходы 95%*0,94 ФОТ (от 735,76) | [8 empty] | 657.03
Сметная прибыль 50% ФОТ (от 735,76) | [8 empty] | 367.88
Итого c накладными и см. прибылью | [8 empty] | 4682.49 |  |  |  |  | 8.44 |  | 0.49
Прочие ремонтно-строительные работы:
Итого Поз. 36-39 | [8 empty] | 5670.02 | 748.35 | 215.86 | 9.5 |  | 54.88 |  | 0.85
Всего с учетом "Индекс цен 1 кв. 2009 г. ОЗП=6,78; ЭМ=3,71; ЗПМ=6,78; МАТ=4,25" | [8 empty] | 25874.34 | 5073.81 | 800.84 | 64.41 |  | 54.88 |  | 0.85
Накладные расходы 95% ФОТ (от 5 138,22) | [8 empty] | 4881.31
Сметная прибыль 50% ФОТ (от 5 138,22) | [8 empty] | 2569.11
Итого c накладными и см. прибылью | [8 empty] | 33324.76 |  |  |  |  | 54.88 |  | 0.85
Строительные металлические конструкции:
Итоги по Поз. 40-41 НР 95% ФОТ; СП 50% ФОТ
Итого Поз. 40-41 | [8 empty] | 601.01 | 283.5 | 80.09 | 0.87 |  | 23.33 |  | 0.14
Всего с учетом "Индекс цен 1 кв. 2009 г. ОЗП=6,78; ЭМ=3,71; ЗПМ=6,78; МАТ=4,25" | [8 empty] | 3228.3 | 1922.13 | 297.13 | 5.9 |  | 23.33 |  | 0.14
Накладные расходы 95% ФОТ (от 1 928,03) | [8 empty] | 1831.63
Сметная прибыль 50% ФОТ (от 1 928,03) | [8 empty] | 964.02
Итого c накладными и см. прибылью | [8 empty] | 6023.95 |  |  |  |  | 23.33 |  | 0.14
Итоги по Поз. 43 НР 95%*0,94 ФОТ; СП 50%*0,85 ФОТ
Итого Поз. 43 | [8 empty] | 176.48 | 56.82 | 29.78 |  |  | 4.2
Всего с учетом "Индекс цен 1 кв. 2009 г. ОЗП=6,78; ЭМ=3,71; ЗПМ=6,78; МАТ=4,25" | [8 empty] | 877.71 | 385.24 | 110.48 |  |  | 4.2
Накладные расходы 95%*0,94 ФОТ (от 385,24) | [8 empty] | 344.02
Сметная прибыль 50%*0,85 ФОТ (от 385,24) | [8 empty] | 163.73
Итого c накладными и см. прибылью | [8 empty] | 1385.46 |  |  |  |  | 4.2
Итоги по Поз. 44-45 НР 95%*0,94 ФОТ; СП 50% ФОТ
Итого Поз. 44-45 | [8 empty] | 1788.3
Всего с учетом "Индекс цен 1 кв. 2009 г. ОЗП=6,78; ЭМ=3,71; ЗПМ=6,78; МАТ=4,25" | [8 empty] | 7600.28
Накладные расходы 95%*0,94 ФОТ (от 0,00)
Сметная прибыль 50% ФОТ (от 0,00)
Итого c накладными и см. прибылью | [8 empty] | 7600.28
Итого | [8 empty] | 15009.69 |  |  |  |  | 27.53 |  | 0.14
Итого | [8 empty] | 149747.05 |  |  |  |  | 486.19 |  | 2.56
Итого по разделу 5 Стены | [8 empty] | 149747.05 |  |  |  |  | 486.19 |  | 2.56
Итого | [8 empty] | 368843.31 |  |  |  |  | 968.59 |  | 17.13
В том числе:
Материалы | [8 empty] | 164128.7
Машины и механизмы | [8 empty] | 7583.67
ФОТ | [8 empty] | 83022.11
Накладные расходы | [8 empty] | 74541.51
Сметная прибыль | [8 empty] | 40918.99
НДС 18% | [8 empty] | 66391.8
ВСЕГО по смете | [8 empty] | 435235.11 |  |  |  |  | 968.59 |  | 17.13
Составил
Проверил