## Локальная смета
| СОГЛАСОВАНО: |  |  |  |  | Приложение №7 | [6 empty] | УТВЕРЖДАЮ:
| _____________________________ | [11 empty] | _______________________________
| " _____ " ________________ 200_ г. | [11 empty] | "______ " _______________200_ г.
МУЗ "Медсанчасть №9 им. М.А.Тверье
(наименование стройки)
ЛОКАЛЬНЫЙ СМЕТНЫЙ РАСЧЕТ №1
(локальная смета)
|  |  | на | выполнение сантехнических работ в помещении аптеки МУЗ "Медсанчасть №9 им.М.А.Тверье"
(наименование работ и затрат, наименование объекта)
Основание:
|  |  |  | Сметная стоимость |  |  |  |  | 152080,3 руб.
|  |  |  | Средства на оплату труда |  |  |  |  | 20229,49 руб.
Составлен(а) в текущих (прогнозных) ценах по состоянию на 1 кв 2009 г.
№ пп | Обоснование | Наименование | Ед. изм. | Кол. | Стоимость единицы, руб. |  |  |  | Общая стоимость, руб. |  |  |  | Т/з осн. раб.на ед. | Т/з осн. раб. Всего | Т/з мех. на ед. | Т/з мех. Всего
[5 empty] | Всего | В том числе |  |  | Всего | В том числе
[6 empty] | Осн.З/п | Эк.Маш | З/пМех |  | Осн.З/п | Эк.Маш | З/пМех
1 | 2 | 3 | 4 | 5 | 6 | 7 | 8 | 9 | 10 | 11 | 12 | 13 | 14 | 15 | 16 | 17
Раздел 1.
1 | ТЕР16-05-001-02прим | Демонтаж вентилей диаметром до 50 мм Коэф-ты к позиции: Новый коэффициент ПЗ=0,5; ОЗП=0,5; ЭМ=0,5; ЗПМ=0,5; МАТ=0; ТЗ=0,5; ТЗМ=0,5 | 1 шт | 32 | 132.4 | 9.5 | 2.55 |  | 4236.8 | 304 | 81.6 |  | 0.735 | 23.52 | 0.01 | 0.32
2 | ТЕРр65-02-01 | Разборка трубопроводов из чугунных канализационных труб диаметром: 50 мм | 100 м трубопровода с фасонными частями | 0.1 | 834.85 | 828.35 | 6.5 | 2.19 | 83.49 | 82.84 | 0.65 | 0.22 | 68.8 | 6.88 | 0.16 | 0.016
3 | ТЕРр65-01-01прим | Разборка трубопроводов из полипропиленовых труб диаметром до: 32 мм | 100 м трубопроводов | 0.4 | 482.51 | 410.03 | 11.78 | 1.37 | 193 | 164.01 | 4.71 | 0.55 | 34.66 | 13.864 | 0.1 | 0.04
4 | ТЕР16-03-002-03 | Прокладка трубопроводов водоснабжения из многослойных металл-полимерных труб диаметром 25 мм | 100 м трубопровода | 0.56 | 10150.04 | 1430.67 | 43.81 | 1.1 | 5684.02 | 801.18 | 24.53 | 0.62 | 103 | 57.68 | 0.44 | 0.2464
5 | СЦМ-300-1484 | Кран шаровой | шт | 32 | 80.64 |  |  |  | 2580.48
6 | ТЕР16-07-003-03 | Врезки в действующие внутренние сети трубопроводов отопления и водоснабжения диаметром 25 мм | 1 врезка | 2 | 119.65 | 62.84 | 6.27 |  | 239.3 | 125.68 | 12.54 |  | 4.46 | 8.92 | 0.01 | 0.02
7 | ТЕР16-07-004-02 | Врезки в действующие внутренние сети трубопроводов канализации диаметром 100 мм | 1 врезка | 1 | 387.36 | 108.62 | 0.77 |  | 387.36 | 108.62 | 0.77 |  | 8.94 | 8.94 | 0.01 | 0.01
8 | ТЕР16-07-005-01 | Гидравлическое испытание трубопроводов систем отопления, водопровода и горячего водоснабжения диаметром до 50 мм | 100 м трубопровода | 0.56 | 134.78 | 82.77 | 45.05 |  | 75.48 | 46.35 | 25.23 |  | 5.01 | 2.8056
9 | ТЕР16-04-001-02 | Прокладка трубопроводов канализации из полиэтиленовых труб высокой плотности диаметром 100 мм | 100 м трубопровода | 0.35 | 9598.52 | 867.94 | 22.85 | 0.94 | 3359.48 | 303.78 | 8 | 0.33 | 61.6 | 21.56 | 0.28 | 0.098
10 | ТЕР16-04-001-01 | Прокладка трубопроводов канализации из полиэтиленовых труб высокой плотности диаметром 50 мм | 100 м трубопровода | 0.56 | 5555.77 | 905.14 | 10.53 | 0.31 | 3111.23 | 506.88 | 5.9 | 0.17 | 64.24 | 35.9744 | 0.13 | 0.0728
11 | ТЕР46-03-009-08прим | Пробивка в кирпичных стенах отверстий 100х100 толщиной 50 см | 100 шт. | 0.05 | 4680.17 | 1269.49 | 3410.68 | 388.79 | 234.01 | 63.47 | 170.54 | 19.44 | 97.13 | 4.8565 | 28.42 | 1.421
12 | ТЕР46-03-010-03 | Пробивка в бетонных стенах и полах толщиной 100 мм отверстий площадью до 500 см2 | 100 отверстий | 0.01 | 6321.21 | 1496.96 | 4824.25 | 418.2 | 63.21 | 14.97 | 48.24 | 4.18 | 110.64 | 1.1064 | 30.57 | 0.3057
13 | ТЕРр65-04-01 | Демонтаж санитарных приборов: умывальников и раковин | 100 приборов | 0.03 | 633.85 | 623.29 | 10.56 | 3.56 | 19.02 | 18.7 | 0.32 | 0.11 | 51.3 | 1.539 | 0.26 | 0.0078
14 | ТЕРр65-04-02 | Демонтаж санитарных приборов: унитазов | 100 приборов | 0.01 | 787.44 | 775.66 | 11.78 | 3.97 | 7.87 | 7.76 | 0.11 | 0.04 | 63.84 | 0.6384 | 0.29 | 0.0029
15 | ТЕРр65-04-04 | Демонтаж санитарных приборов: ванн | 100 приборов | 0.03 | 3666.81 | 3559.95 | 106.86 | 35.98 | 110 | 106.8 | 3.2 | 1.08 | 293 | 8.79 | 2.63 | 0.0789
16 | ТЕР17-01-005-04 | Установка раковин | 10 комплектов | 0.2 | 1762.02 | 122.98 | 14.02 | 0.96 | 352.4 | 24.6 | 2.8 | 0.19 | 8.99 | 1.798 | 0.21 | 0.042
17 | ТЕР17-01-001-01 | Установка ванн купальных прямых: чугунных | 10 комплектов | 0.2 | 17066.78 | 440.36 | 106.5 | 11.26 | 3413.36 | 88.07 | 21.3 | 2.25 | 32.19 | 6.438 | 1.55 | 0.31
18 | ТЕР16-03-002-01 | Прокладка трубопроводов водоснабжения из многослойных металл-полимерных труб диаметром 15 мм | 100 м трубопровода | 0.12 | 6526.42 | 1555.68 | 42.77 | 1.1 | 783.17 | 186.68 | 5.13 | 0.13 | 112 | 13.44 | 0.44 | 0.0528
Итого прямые затраты по смете в ценах 2001г. | [8 empty] | 24933.68 | 2954.39 | 415.57 | 29.31 |  | 218.75 |  | 3.04
Итого прямые затраты по смете с учетом коэффициентов к итогам | [8 empty] | 100701.93 | 20030.77 | 1541.76 | 198.72 |  | 218.75 |  | 3.04
Накладные расходы | [8 empty] | 18064.93
Сметная прибыль | [8 empty] | 10114.75
Итоги по смете:
Сантехнические работы - внутренние (трубопроводы, водопровод, канализация, отопление, газоснабжение, вентиляция и кондиционирование воздуха):
Итого Поз. 1, 4, 6-10, 16-18 | [8 empty] | 21642.6 | 2495.84 | 187.8 | 3.69 |  | 181.08 |  | 1.17
Всего с учетом "Индекс цен 1 кв. 2009 г. ОЗП=6,78; ЭМ=3,71; ЗПМ=6,78; МАТ=4,25" | [8 empty] | 85677.71 | 16921.8 | 696.74 | 25.02 |  | 181.08 |  | 1.17
Накладные расходы 95%*0,94 ФОТ (от 16 946,82) | [8 empty] | 15133.51
Сметная прибыль 50% ФОТ (от 16 946,82) | [8 empty] | 8473.41
Итого c накладными и см. прибылью | [8 empty] | 109284.63 |  |  |  |  | 181.08 |  | 1.17
Внутренние санитарно-технические работы: демонтаж и разборка (ремонтно-строительные):
Итого Поз. 2-3, 13-15 | [8 empty] | 413.38 | 380.11 | 8.99 | 2 |  | 31.71 |  | 0.15
Всего с учетом "Индекс цен 1 кв. 2009 г. ОЗП=6,78; ЭМ=3,71; ЗПМ=6,78; МАТ=4,25" | [8 empty] | 2713.69 | 2577.15 | 33.35 | 13.56 |  | 31.71 |  | 0.15
Накладные расходы 95%*0,94 ФОТ (от 2 590,71) | [8 empty] | 2313.5
Сметная прибыль 50% ФОТ (от 2 590,71) | [8 empty] | 1295.36
Итого c накладными и см. прибылью | [8 empty] | 6322.55 |  |  |  |  | 31.71 |  | 0.15
Внутренние санитарно-технические работы: смена труб (ремонтно-строительные):
Итого Поз. 5 | [8 empty] | 2580.48
Всего с учетом "Индекс цен 1 кв. 2009 г. ОЗП=6,78; ЭМ=3,71; ЗПМ=6,78; МАТ=4,25" | [8 empty] | 10967.04
Накладные расходы 95%*0,94 ФОТ (от 0,00)
Сметная прибыль 50% ФОТ (от 0,00)
Итого c накладными и см. прибылью | [8 empty] | 10967.04
Работы по реконструкции зданий и сооружений (усиление и замена существующих конструкций, разборка и возведение отдельных конструктивных элементов):
Итого Поз. 11-12 | [8 empty] | 297.22 | 78.44 | 218.78 | 23.62 |  | 5.96 |  | 1.73
Всего с учетом "Индекс цен 1 кв. 2009 г. ОЗП=6,78; ЭМ=3,71; ЗПМ=6,78; МАТ=4,25" | [8 empty] | 1343.49 | 531.82 | 811.67 | 160.14 |  | 5.96 |  | 1.73
Накладные расходы 95%*0,94 ФОТ (от 691,96) | [8 empty] | 617.92
Сметная прибыль 50% ФОТ (от 691,96) | [8 empty] | 345.98
Итого c накладными и см. прибылью | [8 empty] | 2307.39 |  |  |  |  | 5.96 |  | 1.73
Итого | [8 empty] | 128881.61 |  |  |  |  | 218.75 |  | 3.04
В том числе:
Материалы | [8 empty] | 75278.21
Машины и механизмы | [8 empty] | 1541.76
ФОТ | [8 empty] | 20229.49
Накладные расходы | [8 empty] | 18064.93
Сметная прибыль | [8 empty] | 10114.75
НДС 18% | [8 empty] | 23198.69
ВСЕГО по смете | [8 empty] | 152080.3 |  |  |  |  | 218.75 |  | 3.04
Составил
Проверил