## Локальная смета
| СОГЛАСОВАНО: |  |  |  | Приложение №10 | [7 empty] | УТВЕРЖДАЮ:
| _____________________________ | [11 empty] | _______________________________
| " _____ " ________________ 200_ г. | [11 empty] | "______ " _______________200_ г.
МУЗ "Медсанчасть №9 им. М.А.Тверье
(наименование стройки)
ЛОКАЛЬНЫЙ СМЕТНЫЙ РАСЧЕТ №4
(локальная смета)
|  | на | выполнение облицовочных работ в помещении аптеки МУЗ «Медсанчасть №9 им.М.А.Тверье»
(наименование работ и затрат, наименование объекта)
Основание:
|  |  |  | Сметная стоимость |  |  |  |  | 473090,21 руб.
|  |  |  | Средства на оплату труда |  |  |  |  | 94376,78 руб.
Составлен(а) в текущих (прогнозных) ценах по состоянию на 1 кв 2009 г.
№ пп | Обоснование | Наименование | Ед. изм. | Кол. | Стоимость единицы, руб. |  |  |  | Общая стоимость, руб. |  |  |  | Т/з осн. раб.на ед. | Т/з осн. раб. Всего | Т/з мех. на ед. | Т/з мех. Всего
[5 empty] | Всего | В том числе |  |  | Всего | В том числе
[6 empty] | Осн.З/п | Эк.Маш | З/пМех |  | Осн.З/п | Эк.Маш | З/пМех
1 | 2 | 3 | 4 | 5 | 6 | 7 | 8 | 9 | 10 | 11 | 12 | 13 | 14 | 15 | 16 | 17
Раздел 1.
1 | ТЕРр63-07-05 | Разборка облицовки стен из плиток керамических глазурованных | 100 м2 | 1.3 | 1059.99 | 831.42 | 228.57 | 27.22 | 1377.99 | 1080.85 | 297.14 | 35.39 | 74.3 | 96.59 | 1.99 | 2.587
2 | ТЕР15-01-019-01 | Гладкая облицовка стен, столбов, пилястр и откосов (без карнизных, плинтусных и угловых плиток) без установки плиток туалетного гарнитура на цементном растворе: по кирпичу и бетону | 100 м2 поверхности облицовки | 3.26 | 10881.29 | 2979.96 | 37.76 | 11.76 | 35473.01 | 9714.67 | 123.1 | 38.34 | 228 | 743.28 | 0.86 | 2.8036
3 | ТЕРр57-02-03 | Разборка покрытий полов: из керамических плиток | 100 м2 покрытий | 0.27 | 907.43 | 848.92 | 58.51 | 19.7 | 245.01 | 229.21 | 15.8 | 5.32 | 69.87 | 18.8649 | 1.44 | 0.3888
4 | ТЕР11-01-028-02 | Устройство покрытий на битумной мастике из плиток керамических многоцветных для полов | 100 м2 покрытия | 1.54 | 11777.36 | 1814.23 | 150.5 | 3.69 | 18137.13 | 2793.91 | 231.77 | 5.68 | 128.76 | 198.2904 | 0.66 | 1.0164
5 | ТЕРр57-15-01 | Смена керамических коврово-мозаичных плиток в полах: до 10 шт. | 100 плиток | 0.11 | 159.2 | 149.45 | 5.9 | 0.68 | 17.51 | 16.44 | 0.65 | 0.07 | 12.3 | 1.353 | 0.1 | 0.011
Итого прямые затраты по смете в ценах 2001г. | [8 empty] | 55250.65 | 13835.08 | 668.46 | 84.8 |  | 1058.38 |  | 6.81
Итого прямые затраты по смете с учетом коэффициентов к итогам | [8 empty] | 269457.05 | 93801.84 | 2479.99 | 574.94 |  | 1058.38 |  | 6.81
Накладные расходы | [8 empty] | 84278.46
Сметная прибыль | [8 empty] | 47188.4
Итоги по смете:
Стекольные, обойные и облицовочные работы (ремонтно-строительные):
Итого Поз. 1 | [8 empty] | 1377.99 | 1080.85 | 297.14 | 35.39 |  | 96.59 |  | 2.59
Всего с учетом "Индекс цен 1 кв. 2009 г. ОЗП=6,78; ЭМ=3,71; ЗПМ=6,78; МАТ=4,25" | [8 empty] | 8430.55 | 7328.16 | 1102.39 | 239.94 |  | 96.59 |  | 2.59
Накладные расходы 95%*0,94 ФОТ (от 7 568,10) | [8 empty] | 6758.31
Сметная прибыль 50% ФОТ (от 7 568,10) | [8 empty] | 3784.05
Итого c накладными и см. прибылью | [8 empty] | 18972.91 |  |  |  |  | 96.59 |  | 2.59
Отделочные работы:
Итого Поз. 2 | [8 empty] | 35473.01 | 9714.67 | 123.1 | 38.34 |  | 743.28 |  | 2.8
Всего с учетом "Индекс цен 1 кв. 2009 г. ОЗП=6,78; ЭМ=3,71; ЗПМ=6,78; МАТ=4,25" | [8 empty] | 175271.93 | 65865.46 | 456.7 | 259.95 |  | 743.28 |  | 2.8
Накладные расходы 95%*0,94 ФОТ (от 66 125,41) | [8 empty] | 59049.99
Сметная прибыль 50% ФОТ (от 66 125,41) | [8 empty] | 33062.71
Итого c накладными и см. прибылью | [8 empty] | 267384.63 |  |  |  |  | 743.28 |  | 2.8
Полы (ремонтно-строительные):
Итого Поз. 3, 5 | [8 empty] | 262.52 | 245.65 | 16.45 | 5.39 |  | 20.22 |  | 0.4
Всего с учетом "Индекс цен 1 кв. 2009 г. ОЗП=6,78; ЭМ=3,71; ЗПМ=6,78; МАТ=4,25" | [8 empty] | 1728.33 | 1665.51 | 61.03 | 36.54 |  | 20.22 |  | 0.4
Накладные расходы 95%*0,94 ФОТ (от 1 702,05) | [8 empty] | 1519.93
Сметная прибыль 50% ФОТ (от 1 702,05) | [8 empty] | 851.03
Итого c накладными и см. прибылью | [8 empty] | 4099.29 |  |  |  |  | 20.22 |  | 0.4
Полы:
Итого Поз. 4 | [8 empty] | 18137.13 | 2793.91 | 231.77 | 5.68 |  | 198.29 |  | 1.02
Всего с учетом "Индекс цен 1 кв. 2009 г. ОЗП=6,78; ЭМ=3,71; ЗПМ=6,78; МАТ=4,25" | [8 empty] | 84026.24 | 18942.71 | 859.87 | 38.51 |  | 198.29 |  | 1.02
Накладные расходы 95%*0,94 ФОТ (от 18 981,22) | [8 empty] | 16950.23
Сметная прибыль 50% ФОТ (от 18 981,22) | [8 empty] | 9490.61
Итого c накладными и см. прибылью | [8 empty] | 110467.08 |  |  |  |  | 198.29 |  | 1.02
Итого | [8 empty] | 400923.91 |  |  |  |  | 1058.38 |  | 6.81
В том числе:
Материалы | [8 empty] | 173175.22
Машины и механизмы | [8 empty] | 2479.99
ФОТ | [8 empty] | 94376.78
Накладные расходы | [8 empty] | 84278.46
Сметная прибыль | [8 empty] | 47188.4
НДС 18% | [8 empty] | 72166.3
ВСЕГО по смете | [8 empty] | 473090.21 |  |  |  |  | 1058.38 |  | 6.81
Составил
Проверил