## Локальная смета
| СОГЛАСОВАНО: | [11 empty] | УТВЕРЖДАЮ:
| _____________________________ | [11 empty] | __________________________
| " _____ " ________________ 200_ г. | [11 empty] | "____" ______________200_ г.
МОУ СОШ№6
(наименование стройки)
ЛОКАЛЬНЫЙ СМЕТНЫЙ РАСЧЕТ №
(локальная смета)
|  | на | Общестроительные работы
(наименование работ и затрат, наименование объекта)
Основание: проект
|  |  | Сметная стоимость строительных работ ___________________________________________________________ | [5 empty] | ___________________________12002742,51 |  | руб.
|  |  | Средства на оплату труда ___________________________________________________________ | [5 empty] | ___________________________2972919,87 |  | руб.
|  |  | Сметная трудоемкость ___________________________________________________________ | [5 empty] | ___________________________________________________________34075,78 |  | чел.час
Составлен(а) в текущих (прогнозных) ценах по состоянию на 4 квартал 2008 г.
№ пп | Обоснование | Наименование | Ед. изм. | Кол. | Стоимость единицы, руб. |  |  |  | Общая стоимость, руб. |  |  |  | Т/з осн. раб.на ед. | Т/з осн. раб. Всего | Т/з мех. на ед. | Т/з мех. Всего
[5 empty] | Всего | В том числе |  |  | Всего | В том числе
[6 empty] | Осн.З/п | Эк.Маш | З/пМех |  | Осн.З/п | Эк.Маш | З/пМех
1 | 2 | 3 | 4 | 5 | 6 | 7 | 8 | 9 | 10 | 11 | 12 | 13 | 14 | 15 | 16 | 17
Раздел 1. Полы
1 | ТЕРр57-02-01 | Разборка покрытий полов из линолеума и релина | 100 м2 покрытий | 10.88 | 131.48 | 126.2 | 5.28 | 1.78 | 1430.5 | 1373.06 | 57.44 | 19.37 | 11.39 | 123.92 | 0.13 | 1.41
2 | ТЕРр57-03-01 | Разборка плинтус деревянных и из пластмассовых материалов | 100 м плинтусов | 11.09 | 41.77 | 41.77 |  |  | 463.23 | 463.23 |  |  | 3.77 | 41.81
3 | ТЕРр57-02-04 | Разборка покрытий полов цементных | 100 м2 покрытий | 10.88 | 3933.66 | 1351.08 | 2582.58 | 287.28 | 42798.22 | 14699.75 | 28098.47 | 3125.61 | 111.2 | 1209.86 | 21 | 228.48
4 | ТЕР11-01-036-04 | Устройство покрытий из линолеума насухо со свариванием полотнищ в стыках | 100 м2 покрытия | 10.88 | 7654.25 | 371.58 | 68.99 | 4.65 | 83278.24 | 4042.79 | 750.61 | 50.59 | 31.41 | 341.74 | 0.82 | 8.92
5 | ТЕР11-01-040-01 | Устройство плинтусов поливинилхлоридных на клее КН-2 | 100 м плинтусов | 11.09 | 686.99 | 124.87 | 2.32 |  | 7618.72 | 1384.81 | 25.73 |  | 8.99 | 99.7 | 0.03 | 0.33
6 | ТЕР11-01-011-01 | Устройство стяжек цементных толщиной 20 мм | 100 м2 стяжки | 10.88 | 1364.22 | 446.07 | 56.56 | 17.37 | 14842.71 | 4853.24 | 615.37 | 188.99 | 39.51 | 429.87 | 1.27 | 13.82
7 | ТЕР11-01-011-02 | Устройство стяжек цементных на каждые 5 мм изменения толщины стяжки добавлять или исключать к норме 11-01-011-01 | 100 м2 стяжки | -10.88 | 226.03 | 5.65 | 9.8 | 2.87 | -2459.21 | -61.47 | -106.62 | -31.23 | 0.5 | -5.44 | 0.21 | -2.28
8 | ТЕР46-04-010-01 | Разборка покрытий полов асфальтовых и асфальтобетонных | 100 м2 покрытия | 1.55 | 1054.09 | 310.8 | 743.29 | 64.43 | 1633.84 | 481.74 | 1152.1 | 99.87 | 23.78 | 36.86 | 4.71 | 7.3
9 | ТЕР11-01-015-01 | Устройство покрытий бетонных толщиной 30 мм | 100 м2 покрытия | 1.55 | 2466.71 | 456.45 | 229.43 | 38.85 | 3823.4 | 707.5 | 355.62 | 60.22 | 40.43 | 62.67 | 2.84 | 4.4
10 | ТЕРр57-02-09 | Разборка покрытий полов дощатых | 100 м2 покрытий | 2.68 | 459.3 | 424.36 | 34.94 | 11.76 | 1230.92 | 1137.28 | 93.64 | 31.52 | 38.3 | 102.64 | 0.86 | 2.3
11 | ТЕРр57-01-02 | Разборка оснований покрытия полов лаг из досок и брусков | 100 м2 основания | 2.68 | 84.98 | 84.98 |  |  | 227.75 | 227.75 |  |  | 7.67 | 20.56
12 | ТЕРр57-01-01 | Разборка оснований покрытия полов кирпичных столбиков под лаги | 100 м2 основания | 2.68 | 96.51 | 96.51 |  |  | 258.65 | 258.65 |  |  | 8.71 | 23.34
13 | ТЕР11-01-012-01 | Укладка лаг по кирпичным столбикам | 100 м2 пола | 2.68 | 3636.45 | 543.11 | 51.19 | 1.92 | 9745.69 | 1455.53 | 137.19 | 5.15 | 44.7 | 119.8 | 0.62 | 1.66
14 | ТЕР11-01-033-03 | Устройство покрытий из брусков | 100 м2 покрытий | 2.68 | 12832.54 | 838.84 | 172.47 | 13.68 | 34391.21 | 2248.09 | 462.22 | 36.66 | 69.04 | 185.03 | 2.45 | 6.57
15 | ТЕР11-01-040-01 | Устройство плинтусов поливинилхлоридных на клее КН-2 | 100 м плинтусов | 2.73 | 686.99 | 124.87 | 2.32 |  | 1875.48 | 340.9 | 6.33 |  | 8.99 | 24.54 | 0.03 | 0.08
16 | ТЕР11-01-017-02 | Разборка мозаичного пола КОЭФ. К ПОЗИЦИИ: Новый коэффициент ПЗ=0,8; ОЗП=0,8; ЭМ=0,8; ЗПМ=0,8; МАТ=0; ТЗ=0,8; ТЗМ=0,8 | 100 м2 покрытия | 3.8 | 2139.78 | 1778.96 | 360.82 | 22.87 | 8131.16 | 6760.05 | 1371.11 | 86.91 | 139.42 | 529.8 | 1.85 | 7.03
17 | ТЕР46-04-010-01 | Разборка покрытий полов бетонных | 100 м2 покрытия | 3.8 | 1054.09 | 310.8 | 743.29 | 64.43 | 4005.54 | 1181.04 | 2824.5 | 244.83 | 23.78 | 90.36 | 4.71 | 17.9
18 | ТЕР11-01-002-09 | Устройство подстилающих слоев бетонных | 1 м3 подстилающего слоя | 30.4 | 506.44 | 43.7 | 0.26 |  | 15395.78 | 1328.48 | 7.9 |  | 3.66 | 111.26
19 | ТЕР11-01-017-02 | Устройство покрытий мозаичных терраццо, толщиной 20 мм без рисунка | 100 м2 покрытия | 3.8 | 3811.3 | 2223.69 | 451.03 | 28.59 | 14482.94 | 8450.02 | 1713.91 | 108.64 | 174.27 | 662.23 | 2.31 | 8.78
20 | ТЕР11-01-017-04 | Устройство покрытий мозаичных на каждые 5 мм изменения толщины сверх 20 мм добавлять к расценкам 11-01-017-02, 11-01-017-03 | 100 м2 покрытия | 3.8 | 478.15 | 222.53 | 6.63 | 0.68 | 1816.97 | 845.61 | 25.19 | 2.58 | 17.44 | 66.27 | 0.05 | 0.19
21 | ТЕРр57-02-03 | Разборка покрытий полов из керамических плиток | 100 м2 покрытий | 0.89 | 907.43 | 848.92 | 58.51 | 19.7 | 807.61 | 755.54 | 52.07 | 17.53 | 69.87 | 62.18 | 1.44 | 1.28
22 | ТЕР46-04-010-01 | Разборка покрытий полов асфальтовых и асфальтобетонных | 100 м2 покрытия | 0.89 | 1054.09 | 310.8 | 743.29 | 64.43 | 938.14 | 276.61 | 661.53 | 57.34 | 23.78 | 21.16 | 4.71 | 4.19
23 | ТЕР11-01-002-09 | Устройство подстилающих слоев бетонных | 1 м3 подстилающего слоя | 7.12 | 506.44 | 43.7 | 0.26 |  | 3605.85 | 311.14 | 1.85 |  | 3.66 | 26.06
24 | ТЕР11-01-011-01 | Устройство стяжек цементных толщиной 20 мм | 100 м2 стяжки | 0.89 | 1364.22 | 446.07 | 56.56 | 17.37 | 1214.16 | 397 | 50.34 | 15.46 | 39.51 | 35.16 | 1.27 | 1.13
25 | ТЕР11-01-005-01 | Устройство гидроизоляции из полиэтиленовой пленки на бутилкаучуковом клее, с защитой рубероидом первый слой | 100 м2 изолируемой поверхности | 0.89 | 5150.53 | 2221.11 | 38.53 | 1.5 | 4583.97 | 1976.79 | 34.29 | 1.34 | 153.18 | 136.33 | 0.36 | 0.32
26 | ТЕР11-01-011-01 | Устройство стяжек цементных толщиной 20 мм | 100 м2 стяжки | 0.89 | 1364.22 | 446.07 | 56.56 | 17.37 | 1214.16 | 397 | 50.34 | 15.46 | 39.51 | 35.16 | 1.27 | 1.13
27 | ТЕР11-01-027-03 | Устройство покрытий на цементном растворе из плиток керамических для полов одноцветных с красителем | 100 м2 покрытия | 0.89 | 10481.54 | 1492.46 | 150.07 | 36.39 | 9328.57 | 1328.29 | 133.56 | 32.39 | 119.78 | 106.6 | 2.94 | 2.62
2й этаж
28 | ТЕРр57-02-01 | Разборка покрытий полов из линолеума и релина | 100 м2 покрытий | 6.71 | 131.48 | 126.2 | 5.28 | 1.78 | 882.23 | 846.8 | 35.43 | 11.94 | 11.39 | 76.43 | 0.13 | 0.87
29 | ТЕРр57-03-01 | Разборка плинтус деревянных и из пластмассовых материалов | 100 м плинтусов | 6.93 | 41.77 | 41.77 |  |  | 289.47 | 289.47 |  |  | 3.77 | 26.13
30 | ТЕРр57-02-04 | Разборка покрытий полов цементных | 100 м2 покрытий | 6.71 | 3933.66 | 1351.08 | 2582.58 | 287.28 | 26394.86 | 9065.75 | 17329.11 | 1927.65 | 111.2 | 746.15 | 21 | 140.91
31 | ТЕР11-01-036-04 | Устройство покрытий из линолеума насухо со свариванием полотнищ в стыках | 100 м2 покрытия | 6.71 | 7654.25 | 371.58 | 68.99 | 4.65 | 51360.02 | 2493.3 | 462.92 | 31.2 | 31.41 | 210.76 | 0.82 | 5.5
32 | ТЕР11-01-040-01 | Устройство плинтусов поливинилхлоридных на клее КН-2 | 100 м плинтусов | 6.93 | 686.99 | 124.87 | 2.32 |  | 4760.84 | 865.35 | 16.08 |  | 8.99 | 62.3 | 0.03 | 0.21
33 | ТЕР11-01-011-01 | Устройство стяжек цементных толщиной 20 мм | 100 м2 стяжки | 6.71 | 1364.22 | 446.07 | 56.56 | 17.37 | 9153.92 | 2993.13 | 379.52 | 116.55 | 39.51 | 265.11 | 1.27 | 8.52
34 | ТЕР11-01-011-02 | Устройство стяжек цементных на каждые 5 мм изменения толщины стяжки добавлять или исключать к норме 11-01-011-01 | 100 м2 стяжки | -6.71 | 226.03 | 5.65 | 9.8 | 2.87 | -1516.66 | -37.91 | -65.76 | -19.26 | 0.5 | -3.35 | 0.21 | -1.41
35 | ТЕРр57-02-01 | Разборка покрытий полов из линолеума и релина | 100 м2 покрытий | 6.54 | 131.48 | 126.2 | 5.28 | 1.78 | 859.88 | 825.35 | 34.53 | 11.64 | 11.39 | 74.49 | 0.13 | 0.85
36 | ТЕРр57-03-01 | Разборка плинтус деревянных и из пластмассовых материалов | 100 м плинтусов | 6.66 | 41.77 | 41.77 |  |  | 278.19 | 278.19 |  |  | 3.77 | 25.11
37 | ТЕРр57-02-04 | Разборка покрытий полов цементных | 100 м2 покрытий | 6.54 | 3933.66 | 1351.08 | 2582.58 | 287.28 | 25726.14 | 8836.06 | 16890.08 | 1878.81 | 111.2 | 727.25 | 21 | 137.34
38 | ТЕР11-01-036-04 | Устройство покрытий из линолеума насухо со свариванием полотнищ в стыках | 100 м2 покрытия | 6.54 | 7654.25 | 371.58 | 68.99 | 4.65 | 50058.8 | 2430.13 | 451.19 | 30.41 | 31.41 | 205.42 | 0.82 | 5.36
39 | ТЕР11-01-040-01 | Устройство плинтусов поливинилхлоридных на клее КН-2 | 100 м плинтусов | 6.66 | 686.99 | 124.87 | 2.32 |  | 4575.35 | 831.63 | 15.45 |  | 8.99 | 59.87 | 0.03 | 0.2
40 | ТЕР11-01-011-01 | Устройство стяжек цементных толщиной 20 мм | 100 м2 стяжки | 6.66 | 1364.22 | 446.07 | 56.56 | 17.37 | 9085.71 | 2970.83 | 376.69 | 115.68 | 39.51 | 263.14 | 1.27 | 8.46
41 | ТЕР11-01-011-02 | Устройство стяжек цементных на каждые 5 мм изменения толщины стяжки добавлять или исключать к норме 11-01-011-01 | 100 м2 стяжки | -6.66 | 226.03 | 5.65 | 9.8 | 2.87 | -1505.36 | -37.63 | -65.27 | -19.11 | 0.5 | -3.33 | 0.21 | -1.4
Двери
42 | ТЕР46-04-012-03 | Разборка деревянных заполнений проемов дверных и воротных | 100 м2 | 1.4 | 1510.47 | 1196 | 314.47 | 105.88 | 2114.66 | 1674.4 | 440.26 | 148.23 | 103.91 | 145.47 | 7.74 | 10.84
43 | ТЕР10-01-039-01 | Установка блоков в наружных и внутренних дверных проемах в каменных стенах площадью проема до 3 м2 | 100 м2 проемов | 1.34 | 32012.53 | 1362.94 | 1262.06 | 178.42 | 42896.79 | 1826.34 | 1691.16 | 239.08 | 104.28 | 139.74 | 13.34 | 17.88
44 | ТЕР10-01-039-01 | Установка блоков в наружных и внутренних дверных проемах в каменных стенах площадью проема до 3 м2 КОЭФ. К ПОЗИЦИИ: 3.1 Установка пружин или пневмозатворов при заполнении проемов дверными блоками ОЗП=1,03; ТЗ=1,03 | 100 м2 проемов | 0.04 | 32053.42 | 1403.83 | 1262.06 | 178.42 | 1282.14 | 56.15 | 50.48 | 7.14 | 107.41 | 4.3 | 13.34 | 0.53
45 | СЦМ-203-9057 | Блоки дверные | м2 | 138 | -273.63 |  |  |  | -37761.35
46 | прайс | Двери из МДФ "Галэкс" | м2 | 138 | 484.7 |  |  |  | 66888.6
47 | ТЕР10-01-039-01 | Установка блоков в наружных и внутренних дверных проемах в каменных стенах площадью проема до 3 м2 | 100 м2 проемов | 0.0209 | 32012.53 | 1362.94 | 1262.06 | 178.42 | 669.06 | 28.49 | 26.38 | 3.73 | 104.28 | 2.18 | 13.34 | 0.28
48 | СЦМ-203-0199 | Блоки дверные однопольные с полотном глухим ДГ 21-9, пл.1.80 м2; ДГ 21-10, пл.2.01 м2 | м2 | -2.09 | 267.34 |  |  |  | -558.74
49 | СЦМ-203-0232 | Блоки дверные трудносгораемые с обшивкой полотна асбестовым картоном и защитой оцинкованной сталью полотен и коробок однопольные ДС 16-9ГТ, пл.1.40 м2; ДС 19-9ГТ, пл.1.67 м2 | м2 | 2.09 | 501.9 |  |  |  | 1048.97
50 | СЦМ-101-0950 | Замок врезной оцинкованный с цилиндровым механизмом | шт | 61 | 80.79 |  |  |  | 4928.19
51 | ТЕР07-05-039-19 | Уплотнение стыков прокладками ПРП в 1 ряд в стенах, оконных, дверных и балконных блоках на мастике | 100 м шва | 0.1 | 3078.76 | 83.08 | 10.06 |  | 307.88 | 8.31 | 1.01 |  | 6.43 | 0.64 | 0.13 | 0.01
52 | СЦМ-101-0955 | Упор оконный стальной | шт | 2 | 7.51 |  |  |  | 15.02
53 | СЦМ-101-0961 | Закрыватель дверной гидравлический рычажный в алюминиевом корпусе | шт | 2 | 387.18 |  |  |  | 774.36
54 | СЦМ-101-0953 | Ручка-скоба из алюминиевого сплава анодированная | шт | 122 | 18.33 |  |  |  | 2236.26
Внутренняя отделка
55 | ТЕРр61-04-07 | Ремонт штукатурки потолков по камню и бетону цементно-известковым раствором, площадью отдельных мест до 1 м2 толщиной слоя до 20 мм | 100 м2 отремонтированной поверхности | 11.21 | 4774.22 | 3703.85 | 29.25 | 9.85 | 53519.01 | 41520.16 | 327.89 | 110.42 | 290.27 | 3253.93 | 0.72 | 8.07
56 | ТЕРр61-26-01 | Перетирка штукатурки внутренних помещений | 100 м2 перетертой поверхности | 79.62 | 362.9 | 345.26 | 4.06 | 1.37 | 28894.1 | 27489.6 | 323.26 | 109.08 | 28.07 | 2234.93 | 0.1 | 7.96
57 | ТЕРр61-02-07 | Ремонт штукатурки внутренних стен по камню и бетону цементно-известковым раствором, площадью отдельных мест до 1 м2 толщиной слоя до 20 мм | 100 м2 отремонтированной поверхности | 22.96 | 3898.35 | 2879.49 | 27.22 | 9.17 | 89506.12 | 66113.09 | 624.97 | 210.54 | 228.35 | 5242.92 | 0.67 | 15.38
58 | ТЕРр63-07-05 | Разборка облицовки стен из плит и плиток керамических глазурованных плиток | 100 м2 поверхности облицовки | 4.03 | 1059.99 | 831.42 | 228.57 | 27.22 | 4271.76 | 3350.62 | 921.14 | 109.7 | 74.3 | 299.43 | 1.99 | 8.02
59 | ТЕР15-01-019-01 | Гладкая облицовка стен, столбов, пилястр и откосов (без карнизных, плинтусных и угловых плиток) без установки плиток туалетного гарнитура на цементном растворе по кирпичу и бетону | 100 м2 поверхности облицовки | 4.03 | 10881.29 | 2979.96 | 37.76 | 11.76 | 43851.6 | 12009.24 | 152.17 | 47.39 | 228 | 918.84 | 0.86 | 3.47
60 | ТЕРр61-07-01 | Ремонт штукатурки откосов внутри здания по камню и бетону цементно-известковым раствором прямолинейных | 100 м2 отремонтированной поверхности | 5.68 | 6916.33 | 4887.85 | 47.13 | 15.87 | 39284.75 | 27762.99 | 267.7 | 90.14 | 383.06 | 2175.78 | 1.16 | 6.59
61 | ТЕРр62-18-03 | Окраска масляными составами торцов лестничных маршей | 100 м2 окрашиваемой поверхности | 0.3 | 962.39 | 507.12 | 8.71 | 1.37 | 288.72 | 152.14 | 2.61 | 0.41 | 40.7 | 12.21 | 0.16 | 0.05
62 | ТЕРр62-35-01 | Окраска масляными составами ранее окрашенных металлических решеток и оград без рельефа за 1 раз | 100 м2 окрашиваемой поверхности | 0.86 | 1004.41 | 771.83 | 0.77 |  | 863.79 | 663.77 | 0.66 |  | 62.75 | 53.97 | 0.01 | 0.01
63 | ТЕРр62-10-05 | Улучшенная масляная окраска ранее окрашенных дверей за два раза с расчисткой старой краски до 35 % | 100 м2 окрашиваемой поверхности | 2.27 | 1517.68 | 816.1 | 8.71 | 1.37 | 3445.13 | 1852.55 | 19.77 | 3.11 | 66.35 | 150.61 | 0.16 | 0.36
64 | ТЕРр62-18-01 | Окраска масляными составами деревянных поручней с покрытием лаком | 100 м2 окрашиваемой поверхности | 0.08 | 2297.57 | 1618.55 | 8.71 | 1.37 | 183.81 | 129.48 | 0.7 | 0.11 | 129.9 | 10.39 | 0.16 | 0.01
65 | ТЕР15-04-005-01 | Окраска поливинилацетатными водоэмульсионными составами простая по штукатурке и сборным конструкциям, подготовленным под окраску стен | 100 м2 окрашиваемой поверхности | 2.13 | 949.17 | 193.7 | 6.6 | 0.14 | 2021.73 | 412.58 | 14.06 | 0.3 | 15.18 | 32.33 | 0.09 | 0.19
66 | ТЕР15-04-005-03 | Окраска поливинилацетатными водоэмульсионными составами улучшенная по штукатурке стен | 100 м2 окрашиваемой поверхности | 76.57 | 1707.53 | 547.4 | 12.43 | 0.27 | 130745.57 | 41914.42 | 951.77 | 20.67 | 42.9 | 3284.85 | 0.17 | 13.02
67 | ТЕР15-04-005-01 | Окраска поливинилацетатными водоэмульсионными составами простая по штукатурке и сборным конструкциям, подготовленным под окраску стен | 100 м2 окрашиваемой поверхности | 5.68 | 949.17 | 193.7 | 6.6 | 0.14 | 5391.29 | 1100.22 | 37.49 | 0.8 | 15.18 | 86.22 | 0.09 | 0.51
68 | ТЕР15-04-005-02 | Окраска поливинилацетатными водоэмульсионными составами простая по штукатурке и сборным конструкциям, подготовленным под окраску потолков | 100 м2 окрашиваемой поверхности | 1.74 | 1044.5 | 216.15 | 7.37 | 0.14 | 1817.43 | 376.1 | 12.82 | 0.24 | 16.94 | 29.48 | 0.1 | 0.17
69 | ТЕР15-04-005-04 | Окраска поливинилацетатными водоэмульсионными составами улучшенная по штукатурке потолков | 100 м2 окрашиваемой поверхности | 32.41 | 1953.32 | 687.76 | 13.2 | 0.27 | 63307.1 | 22290.3 | 427.81 | 8.75 | 53.9 | 1746.9 | 0.18 | 5.83
70 | ТЕРр63-06-02 | Смена обоев улучшенных | 100 м2 оклеенной поверхности | 3.9 | 1530.31 | 681.94 | 11.8 | 1.37 | 5968.21 | 2659.57 | 46.02 | 5.34 | 54.73 | 213.45 | 0.2 | 0.78
71 | ТЕР15-04-025-06 | Улучшенная окраска масляными составами по дереву блоков, подготовленных под вторую окраску дверных | 100 м2 окрашиваемой поверхности | 3.31 | 526.32 | 335.53 | 1.95 | 0.14 | 1742.12 | 1110.6 | 6.45 | 0.46 | 25.97 | 85.96 | 0.03 | 0.1
Итого прямые затраты по смете в ценах 2001г. | [8 empty] | 1007031.67 | 344771.99 | 80781.24 | 9370.38 |  | 27559.48 |  | 723.03
Итого прямые затраты по смете с учетом коэффициентов к итогам | [8 empty] | 5906218.81 | 2891544.44 | 421280.52 | 81375.43 |  | 34075.78 |  | 934.32
Накладные расходы | [8 empty] | 2469850.25
Сметная прибыль | [8 empty] | 1596299.26
Итоги по смете:
Полы:
Итого Поз. 1-3, 10-12, 21, 28-30, 35-37 | [8 empty] | 101647.65 | 39056.88 | 62590.77 | 7024.07 |  | 3259.87 |  | 513.44
Всего с учетом "на 4 квартал 2008г. ОЗП=6,78; ЭМ-ЗПМ=3,71; ЗПМ=6,78; МАТ=4,46" | [8 empty] | 518581.3 | 264805.65 | 253775.65 | 47623.19 |  | 3259.87 |  | 513.44
Всего с учетом " ОЗП=1,15; ЭМ=1,25; ЗПМ=1,25; ТЗ=1,15; ТЗМ=1,25" | [8 empty] | 621746.06 | 304526.5 | 317219.56 | 59528.99 |  | 3748.85 |  | 641.8
Накладные расходы 80%*0,94 ФОТ (от 364 055,49) | [8 empty] | 273769.73
Сметная прибыль 68% ФОТ (от 364 055,49) | [8 empty] | 247557.73
Итого c накладными и см. прибылью | [8 empty] | 1143073.52 |  |  |  |  | 3748.85 |  | 641.8
Полы:
Итого Поз. 4-7, 9, 13-16, 18-20, 23-27, 31-34, 38-41, 48-50, 52-54 | [8 empty] | 347306.48 | 49274.6 | 7205.76 | 828.63 |  | 4026.7 |  | 80.14
Всего с учетом "на 4 квартал 2008г. ОЗП=6,78; ЭМ-ЗПМ=3,71; ЗПМ=6,78; МАТ=4,46" | [8 empty] | 1660443.55 | 334081.79 | 29277.26 | 5618.11 |  | 4026.7 |  | 80.14
Всего с учетом " ОЗП=1,15; ЭМ=1,25; ЗПМ=1,25; ТЗ=1,15; ТЗМ=1,25" | [8 empty] | 1717875.14 | 384194.06 | 36596.58 | 7022.64 |  | 4630.71 |  | 100.18
Всего с учетом "2. Производство строительных и других работ в существующих зданиях и сооружениях, освобожденных от оборудования и других предметов, мешающих нормальному производству работ. ОЗП=1,2; ЭМ=1,2; ЗПМ=1,2; ТЗ=1,2; ТЗМ=1,2" | [8 empty] | 1802033.27 | 461032.87 | 43915.9 | 8427.17 |  | 5556.85 |  | 120.22
Накладные расходы 123%*0,94 * 0,9 ФОТ (от 469 460,04) | [8 empty] | 488510.73
Сметная прибыль 75%*0,85 ФОТ (от 469 460,04) | [8 empty] | 299280.78
Итого c накладными и см. прибылью | [8 empty] | 2589824.78 |  |  |  |  | 5556.85 |  | 120.22
Работы по реконструкции зданий и сооружений (усиление и замена существующих конструкций, разборка и возведение отдельных конструктивных элементов):
Итого Поз. 8, 17, 22, 42 | [8 empty] | 8692.18 | 3613.79 | 5078.39 | 550.27 |  | 293.85 |  | 40.23
Всего с учетом "на 4 квартал 2008г. ОЗП=6,78; ЭМ-ЗПМ=3,71; ЗПМ=6,78; МАТ=4,46" | [8 empty] | 45031.66 | 24501.5 | 20530.16 | 3730.83 |  | 293.85 |  | 40.23
Всего с учетом " ОЗП=1,15; ЭМ=1,25; ЗПМ=1,25; ТЗ=1,15; ТЗМ=1,25" | [8 empty] | 53839.43 | 28176.73 | 25662.7 | 4663.54 |  | 337.93 |  | 50.29
Накладные расходы 110%*0,94 * 0,9 ФОТ (от 32 840,27) | [8 empty] | 30561.16
Сметная прибыль 70%*0,85 ФОТ (от 32 840,27) | [8 empty] | 19539.96
Итого c накладными и см. прибылью | [8 empty] | 103940.55 |  |  |  |  | 337.93 |  | 50.29
Деревянные конструкции:
Итого Поз. 43-47 | [8 empty] | 73975.24 | 1910.98 | 1768.02 | 249.95 |  | 146.22 |  | 18.69
Всего с учетом "на 4 квартал 2008г. ОЗП=6,78; ЭМ-ЗПМ=3,71; ЗПМ=6,78; МАТ=4,46" | [8 empty] | 333804.37 | 12956.44 | 7326.7 | 1694.66 |  | 146.22 |  | 18.69
Всего с учетом " ОЗП=1,15; ЭМ=1,25; ЗПМ=1,25; ТЗ=1,15; ТЗМ=1,25" | [8 empty] | 337579.52 | 14899.91 | 9158.38 | 2118.33 |  | 168.15 |  | 23.36
Всего с учетом "2. Производство строительных и других работ в существующих зданиях и сооружениях, освобожденных от оборудования и других предметов, мешающих нормальному производству работ. ОЗП=1,2; ЭМ=1,2; ЗПМ=1,2; ТЗ=1,2; ТЗМ=1,2" | [8 empty] | 342391.18 | 17879.89 | 10990.06 | 2542 |  | 201.78 |  | 28.03
Накладные расходы 118%*0,94 * 0,9 ФОТ (от 20 421,89) | [8 empty] | 20386.76
Сметная прибыль 63%*0,85 ФОТ (от 20 421,89) | [8 empty] | 10935.92
Итого c накладными и см. прибылью | [8 empty] | 373713.86 |  |  |  |  | 201.78 |  | 28.03
Бетонные и железобетонные сборные конструкции в жилищно-гражданском строительстве:
Итого Поз. 51 | [8 empty] | 307.88 | 8.31 | 1.01 |  |  | 0.64 |  | 0.01
Всего с учетом "на 4 квартал 2008г. ОЗП=6,78; ЭМ-ЗПМ=3,71; ЗПМ=6,78; МАТ=4,46" | [8 empty] | 1391.67 | 56.34 | 3.75 |  |  | 0.64 |  | 0.01
Всего с учетом " ОЗП=1,15; ЭМ=1,25; ЗПМ=1,25; ТЗ=1,15; ТЗМ=1,25" | [8 empty] | 1401.06 | 64.79 | 4.69 |  |  | 0.74 |  | 0.01
Всего с учетом "2. Производство строительных и других работ в существующих зданиях и сооружениях, освобожденных от оборудования и других предметов, мешающих нормальному производству работ. ОЗП=1,2; ЭМ=1,2; ЗПМ=1,2; ТЗ=1,2; ТЗМ=1,2" | [8 empty] | 1414.96 | 77.75 | 5.63 |  |  | 0.89 |  | 0.01
Накладные расходы 155%*0,94 * 0,9 ФОТ (от 77,75) | [8 empty] | 101.95
Сметная прибыль 100%*0,85 ФОТ (от 77,75) | [8 empty] | 66.09
Итого c накладными и см. прибылью | [8 empty] | 1583 |  |  |  |  | 0.89 |  | 0.01
Штукатурные работы:
Итого Поз. 55-57, 60 | [8 empty] | 211203.98 | 162885.84 | 1543.82 | 520.18 |  | 12907.56 |  | 38
Всего с учетом "на 4 квартал 2008г. ОЗП=6,78; ЭМ-ЗПМ=3,71; ЗПМ=6,78; МАТ=4,46" | [8 empty] | 1320303.99 | 1104366 | 7324.52 | 3526.82 |  | 12907.56 |  | 38
Всего с учетом " ОЗП=1,15; ЭМ=1,25; ЗПМ=1,25; ТЗ=1,15; ТЗМ=1,25" | [8 empty] | 1487790.02 | 1270020.9 | 9155.65 | 4408.53 |  | 14843.69 |  | 47.5
Накладные расходы 79%*0,94 ФОТ (от 1 274 429,43) | [8 empty] | 946391.29
Сметная прибыль 50% ФОТ (от 1 274 429,43) | [8 empty] | 637214.72
Итого c накладными и см. прибылью | [8 empty] | 3071396.03 |  |  |  |  | 14843.69 |  | 47.5
Стекольные, обойные и облицовочные работы:
Итого Поз. 58, 70 | [8 empty] | 10239.97 | 6010.19 | 967.16 | 115.04 |  | 512.88 |  | 8.8
Всего с учетом "на 4 квартал 2008г. ОЗП=6,78; ЭМ-ЗПМ=3,71; ЗПМ=6,78; МАТ=4,46" | [8 empty] | 59241.72 | 40749.09 | 3941.34 | 779.97 |  | 512.88 |  | 8.8
Всего с учетом " ОЗП=1,15; ЭМ=1,25; ЗПМ=1,25; ТЗ=1,15; ТЗМ=1,25" | [8 empty] | 66339.42 | 46861.45 | 4926.68 | 974.96 |  | 589.81 |  | 11
Накладные расходы 77%*0,94 ФОТ (от 47 836,41) | [8 empty] | 34623.99
Сметная прибыль 50% ФОТ (от 47 836,41) | [8 empty] | 23918.21
Итого c накладными и см. прибылью | [8 empty] | 124881.62 |  |  |  |  | 589.81 |  | 11
Отделочные работы:
Итого Поз. 59, 65-69, 71 | [8 empty] | 248876.84 | 79213.46 | 1602.57 | 78.61 |  | 6184.58 |  | 23.29
Всего с учетом "на 4 квартал 2008г. ОЗП=6,78; ЭМ-ЗПМ=3,71; ЗПМ=6,78; МАТ=4,46" | [8 empty] | 1292805.34 | 537067.26 | 6186.87 | 532.98 |  | 6184.58 |  | 23.29
Всего с учетом " ОЗП=1,15; ЭМ=1,25; ЗПМ=1,25; ТЗ=1,15; ТЗМ=1,25" | [8 empty] | 1374912.15 | 617627.35 | 7733.59 | 666.23 |  | 7112.27 |  | 29.11
Всего с учетом "2. Производство строительных и других работ в существующих зданиях и сооружениях, освобожденных от оборудования и других предметов, мешающих нормальному производству работ. ОЗП=1,2; ЭМ=1,2; ЗПМ=1,2; ТЗ=1,2; ТЗМ=1,2" | [8 empty] | 1499984.34 | 741152.82 | 9280.31 | 799.48 |  | 8534.72 |  | 34.93
Накладные расходы 105%*0,94 * 0,9 ФОТ (от 741 952,30) | [8 empty] | 659076.23
Сметная прибыль 55%*0,85 ФОТ (от 741 952,30) | [8 empty] | 346862.7
Итого c накладными и см. прибылью | [8 empty] | 2505923.27 |  |  |  |  | 8534.72 |  | 34.93
Малярные работы:
Итого Поз. 61-64 | [8 empty] | 4781.45 | 2797.94 | 23.74 | 3.63 |  | 227.18 |  | 0.43
Всего с учетом "на 4 квартал 2008г. ОЗП=6,78; ЭМ-ЗПМ=3,71; ЗПМ=6,78; МАТ=4,46" | [8 empty] | 27809.82 | 18970.03 | 99.22 | 24.61 |  | 227.18 |  | 0.43
Всего с учетом " ОЗП=1,15; ЭМ=1,25; ЗПМ=1,25; ТЗ=1,15; ТЗМ=1,25" | [8 empty] | 30680.13 | 21815.53 | 124.03 | 30.76 |  | 261.26 |  | 0.54
Накладные расходы 80%*0,94 ФОТ (от 21 846,29) | [8 empty] | 16428.41
Сметная прибыль 50% ФОТ (от 21 846,29) | [8 empty] | 10923.15
Итого c накладными и см. прибылью | [8 empty] | 58031.69 |  |  |  |  | 261.26 |  | 0.54
Итого | [8 empty] | 9972368.32 |  |  |  |  | 34075.78 |  | 934.32
В том числе:
Материалы | [8 empty] | 2593393.85
Машины и механизмы | [8 empty] | 421280.52
ФОТ | [8 empty] | 2972919.87
Накладные расходы | [8 empty] | 2469850.25
Сметная прибыль | [8 empty] | 1596299.26
непредвиденные затраты 2% | [8 empty] | 199447.37
Итого с непредвиденными | [8 empty] | 10171815.69
НДС 18% | [8 empty] | 1830926.82
ВСЕГО по смете | [8 empty] | 12002742.51 |  |  |  |  | 34075.78 |  | 934.32
ПОТРЕБНОЕ КОЛИЧЕСТВО РЕСУРСОВ:
№ п.п | Код ресурса | Наименование | Ед. изм. | Кол-во
Ресурсы подрядчика
Трудозатраты
1 | 1-2-0 | Затраты труда рабочих (ср 2) | чел.час | 514.43
2 | 1-2-1 | Затраты труда рабочих (ср 2,1) | чел.час | 299.43
3 | 1-2-2 | Затраты труда рабочих (ср 2,2) | чел.час | 1078.99
4 | 1-2-4 | Затраты труда рабочих (ср 2,4) | чел.час | 145.47
5 | 1-2-7 | Затраты труда рабочих (ср 2,7) | чел.час | 757.92
6 | 1-2-8 | Затраты труда рабочих (ср 2,8) | чел.час | 137.32
7 | 1-3-0 | Затраты труда рабочих (ср 3) | чел.час | 3050.27
8 | 1-3-1 | Затраты труда рабочих (ср 3,1) | чел.час | 2439.5
9 | 1-3-2 | Затраты труда рабочих (ср 3,2) | чел.час | 342.65
10 | 1-3-3 | Затраты труда рабочих (ср 3,3) | чел.час | 5242.92
11 | 1-3-4 | Затраты труда рабочих (ср 3,4) | чел.час | 11867.79
12 | 1-3-5 | Затраты труда рабочих (ср 3,5) | чел.час | 86.6
13 | 1-3-6 | Затраты труда рабочих (ср 3,6) | чел.час | 1213.44
14 | 1-4-1 | Затраты труда рабочих (ср 4,1) | чел.час | 246.41
15 | 1-4-4 | Затраты труда рабочих (ср 4,4) | чел.час | 136.33
16 | 2 | Затраты труда машинистов | чел.час | 723.03
Машины и механизмы
17 | 20129 | Краны башенные при работе на других видах строительства (кроме монтажа технологического оборудования) 8 т | м-час | 13.57
18 | 21141 | Краны на автомобильном ходу при работе на других видах строительства (кроме магистральных трубопроводов) 10 т | м-час | 2.32
19 | 30101 | Автопогрузчики 5 т | м-час | 10.21
20 | 31121 | Подъемники мачтовые... | м-час | 155.94
21 | 31121 | - Подъемники мачтовые | м-час | 90.21
22 | 31121 | - Подъемники мачтовые строительные 0.5 т | м-час | 65.73
23 | 50101 | Компрессоры передвижные с двигателем внутреннего сгорания | м-час | 469.91
24 | 50102 | Компрессоры передвижные с двигателем внутреннего сгорания давлением до 686 кПа (7 ат) 5 м3/мин | м-час | 30.65
25 | 111301 | Вибраторы поверхностные | м-час | 620.77
26 | 121011 | Котлы битумные передвижные 400 л | м-час | 2.51
27 | 330804 | Молотки отбойные пневматические... | м-час | 998.59
28 | 330804 | - Молотки отбойные пневматические | м-час | 939.81
29 | 330804 | - Молотки отбойные пневматические | м-час | 58.78
30 | 331531 | Пилы дисковые электрические | м-час | 3.73
31 | 331901 | Установки для сварки полиэтиленовой пленки | м-час | 4.27
32 | 340311 | Машины для строжки деревянных полов | м-час | 7.24
33 | 340312 | Машины мозаично-шлифовальные | м-час | 218.88
34 | 340321 | Машины для сварки линолеума | м-час | 127.88
35 | 361101 | Термос 100 л | м-час | 2.23
36 | 400001 | Автомобил... | м-час | 40.46
37 | 400001 | - Автомобили бортовые грузоподъемностью до 5 т | м-час | 39.9
38 | 400001 | - Автомобиль бортовой | м-час | 0.56
Материалы
39 | 101-0069 | Бензин авиационный Б-70 | т | 0.04183
40 | 101-0181 | Гвозди строительные с плоской головкой 1.8х60 мм | т | 0.004288
41 | 101-0195 | Гвозди толевые круглые 3.0х40 мм | т | 0.0029419
42 | 101-0219 | Гипсовые вяжущие Г-3 | т | 0.022414
43 | 101-0287 | Плитки керамические для полов гладкие неглазурованные одноцветные с красителем квадратные и прямоугольные | м2 | 90.78
44 | 101-0341 | Краски водно-дисперсионные поливинилацетатные ВД-ВА-17 белая | т | 7.5654
45 | 101-0456 | Краски цветные, готовые к применению для внутренних работ МА-25: розово-бежевая, светло-бежевая, светло-серая | т | 0.03442
46 | 101-0595 | Мастика битумно-латексная кровельная | т | 0.07504
47 | 101-0609 | Мастика клеящая каучуковая КН-2 | кг | 141.16
48 | 101-0628 | Олифа | т | 0.015996
49 | 101-0631 | Опилки древесные | м3 | 14.756
50 | 101-0639 | Пемза... | м3 | 0.009244
51 | 101-0639 | - Пемза | м3 | 0.00792
52 | 101-0639 | - Пемза шлаковая (щебень пористый из металлургического шлака), марка 600, фракция от 5 до 10 мм | м3 | 0.001324
53 | 101-1305 | Портландцемент общестроительного назначения бездобавочный марки 400 | т | 0.1612
54 | 101-1591 | Смола каменноугольная для дорожного строительства | т | 0.033057
55 | 101-1596 | Шкурка шлифовальная двухслойная с зернистостью 40/25 | м2 | 0.094987
56 | 101-1667 | Шпатлевка масляно-клеевая | т | 0.02317
57 | 101-1705 | Пакля пропитанная | кг | 151.277
58 | 101-1712 | Шпатлевка клеевая... | т | 5.8728
59 | 101-1712 | - Шпатлевка клеевая | т | 0.13613
60 | 101-1712 | - Шпатлевка клеевая | т | 5.7366
61 | 101-1742 | Толь с крупнозернистой посыпкой гидроизоляционный марки ТГ-350 | м2 | 186.36
62 | 101-1744 | Мастика битумно-резиновая кровельная | т | 0.1032
63 | 101-1746 | Рубероид кровельный с мелкой посыпкой РМ-350 | м2 | 99.68
64 | 101-1753 | Плинтусы для полов из пластиката | м | 2768.3
65 | 101-1757 | Ветошь... | кг | 38.6108
66 | 101-1757 | - Ветошь | кг | 37.9984
67 | 101-1757 | - Ветошь | кг | 0.6124
68 | 101-1805 | Гвозди строительные | т | 0.068765
69 | 101-1817 | Клей обойный | т | 0.0078
70 | 101-1824 | Олифа для улучшенной окраски (10 % натуральной, 90% комбинированной) | т | 0.000662
71 | 101-1827 | Лак | т | 0.000176
72 | 101-1916 | Бумага шлифовальная | т.м2 | 0.0028162
73 | 101-1975 | Прокладки ПРП уплотнительные, диаметром 30 мм | 100м | 0.105
74 | 101-9049 | Плитки рядовые | м2 | 403
75 | 101-9130 | Карборунд | кг | 7.6
76 | 101-9185 | Ерши металлические | кг | 52.5338
77 | 101-9265 | Обои | 100м2 | 4.368
78 | 101-9459 | Лента полимерная | 100м | 16.408
79 | 101-9840 | Краски масляные готовые к применению для внутренних работ | т | 0.053626
80 | 101-9841 | Краски масляные готовые к применению для наружных работ | т | 0.01023
81 | 101-9876 | Линолеум на теплозвукоизолирующей подоснове | м2 | 2461.5
82 | 102-0053 | Пиломатериалы хвойных пород. Доски обрезные длиной 4-6.5 м, шириной 75-150 мм, толщиной 25 мм III сорта | м3 | 0.11207
83 | 102-0113 | Пиломатериалы хвойных пород. Доски обрезные длиной 2-3.75 м, шириной 75-150 мм, толщиной 25 мм III сорта | м3 | 0.6432
84 | 102-0138 | Пиломатериалы хвойных пород. Доски необрезные длиной 2-3.75 м, все ширины, толщиной 32-40 мм IV сорта | м3 | 0.03752
85 | 113-0003 | Ацетон технический сорт первый | т | 0.000979
86 | 113-0014 | Бутилкаучук, марка А | т | 0.00534
87 | 113-0080 | Лак БТ-783 битумный | т | 0.0445
88 | 113-0107 | Натрий фтористый технический, марки А, сорт 1 | т | 0.009112
89 | 113-0302 | Мастика клеящая кумаронокаучуковая КН-3 | т | 0.0012
90 | 113-0307 | Пленка полиэтиленовая 0,2-0,5 мм | т | 0.01958
91 | 203-0348 | Бруски для покрытия полов со шпунтом и гребнем из древесины тип БП-27,толщиной 27 мм, шириной без гребня от 50 до 60 мм | м3 | 13.13
92 | 203-0399 | Лаги половые антисептированные, применяемые в строительстве жилых, общественных и производственных зданий при производстве деревянных полов тип II, сечением 100х40; 100х60; 120х60; 100-150х40-60 мм | м3 | 3.162
93 | 203-9057 | Блоки дверные | м2 | 140.09
94 | 401-9002 | Бетон тяжелый | м3 | 43.015
95 | 402-0004 | Раствор готовый кладочный цементный, марка 100 | м3 | 0.2759
96 | 402-0041 | Растворы тяжелые цементно-известковые | м3 | 101.4
97 | 402-0051 | Растворы тяжелые известковые | м3 | 2.707
98 | 402-0078 | Раствор готовый отделочный тяжелый, цементный 1:3 | м3 | 6.045
99 | 402-0087 | Раствор готовый отделочный тяжелый, известковый 1:2,0 | м3 | 0.14709
100 | 402-9021 | Раствор декоративный (с каменной крошкой) | м3 | 9.69
101 | 402-9071 | Раствор готовый кладочный тяжелый цементный | м3 | 42.6514
102 | 404-9029 | Кирпич керамический одинарный | т.шт | 1.367
103 | 408-9040 | Песок для строительных работ природный | м3 | 16.374
104 | 411-0001 | Вода | м3 | 137.3856
105 | 411-1002 | Вода | м3 | 14.7832
106 | 610-1129 | Бумага ролевая | т | 0.0273
107 | 999-9900 | Строительный мусор | т | 357.6959
Материалы - позиции сметы
108 | прайс | Двери из МДФ "Галэкс" | м2 | 138
109 | СЦМ-101-0950 | Замок врезной оцинкованный с цилиндровым механизмом | шт | 61
110 | СЦМ-101-0953 | Ручка-скоба из алюминиевого сплава анодированная | шт | 122
111 | СЦМ-101-0955 | Упор оконный стальной | шт | 2
112 | СЦМ-101-0961 | Закрыватель дверной гидравлический рычажный в алюминиевом корпусе | шт | 2
113 | СЦМ-203-0199 | Блоки дверные однопольные с полотном глухим ДГ 21-9, пл.1.80 м2; ДГ 21-10, пл.2.01 м2 | м2 | -2.09
114 | СЦМ-203-0232 | Блоки дверные трудносгораемые с обшивкой полотна асбестовым картоном и защитой оцинкованной сталью полотен и коробок однопольные ДС 16-9ГТ, пл.1.40 м2; ДС 19-9ГТ, пл.1.67 м2 | м2 | 2.09
115 | СЦМ-203-9057 | Блоки дверные | м2 | 138
Составил
Проверил