## Локальная смета
| СОГЛАСОВАНО: | [11 empty] | УТВЕРЖДАЮ:
| _____________________________ | [11 empty] | __________________________
| " _____ " ________________ 200_ г. | [11 empty] | "____" ______________200_ г.
МОУ СОШ№6
(наименование стройки)
ЛОКАЛЬНЫЙ СМЕТНЫЙ РАСЧЕТ №
(локальная смета)
|  | на | силовое оборудование
(наименование работ и затрат, наименование объекта)
Основание: проект
|  |  | Сметная стоимость ___________________________________________________________ | [5 empty] | ___________________________1210086,39 |  | руб.
|  |  | строительных работ ___________________________________________________________ | [5 empty] | ___________________________________________________________14578,43 |  | руб.
|  |  | монтажных работ ___________________________________________________________ | [5 empty] | ___________________________________________________________990810,73 |  | руб.
|  |  | Средства на оплату труда ___________________________________________________________ | [5 empty] | ___________________________106285,65 |  | руб.
|  |  | Сметная трудоемкость ___________________________________________________________ | [5 empty] | ___________________________________________________________842,64 |  | чел.час
Составлен(а) в текущих (прогнозных) ценах по состоянию на 4 квартал 2008 г.
№ пп | Обоснование | Наименование | Ед. изм. | Кол. | Стоимость единицы, руб. |  |  |  | Общая стоимость, руб. |  |  |  | Т/з осн. раб.на ед. | Т/з осн. раб. Всего | Т/з мех. на ед. | Т/з мех. Всего
[5 empty] | Всего | В том числе |  |  | Всего | В том числе
[6 empty] | Осн.З/п | Эк.Маш | З/пМех |  | Осн.З/п | Эк.Маш | З/пМех
1 | 2 | 3 | 4 | 5 | 6 | 7 | 8 | 9 | 10 | 11 | 12 | 13 | 14 | 15 | 16 | 17
Раздел 1. Монтажные работы
1 | ТЕРм08-03-530-04 | Пускатель магнитный общего назначения отдельностоящий, устанавливаемый на конструкции на стене или колонне на ток, А, до: 40 | шт. | 9 | 191.98 | 41.91 | 2.77 | 0.11 | 1727.82 | 377.19 | 24.93 | 0.99 | 3.17 | 28.53 | 0.012 | 0.11
3 | ТЕРм08-03-526-01 | Выключатели установочные автоматические (автоматы) или неавтоматические. Автомат одно-, двух-, трехполюсный, устанавливаемый на конструкции на стене или колонне, на ток, А, до: 25 | шт. | 26 | 288.32 | 21.11 | 1.85 | 0.04 | 7496.32 | 548.86 | 48.1 | 1.04 | 1.56 | 40.56 | 0.004 | 0.1
4 | ТЕРм08-01-103-01 | Монтаж водно-распределитнльного устройства | шкаф | 8 | 757.62 | 199.73 | 143.49 | 11.4 | 6060.96 | 1597.84 | 1147.92 | 91.2 | 14.6 | 116.8 | 1.24 | 9.92
5 | ТЕРм08-03-524-21 | Шкаф ШРС1-50 | шт. | 2 | 898.45 | 149.35 | 36.68 | 3.12 | 1796.9 | 298.7 | 73.36 | 6.24 | 10.6 | 21.2 | 0.28 | 0.56
6 | ТЕРм08-03-600-02 | Счетчики, устанавливаемые на готовом основании: трехфазные | шт. | 2 | 14.93 | 12.26 | 2.31 | 0.18 | 29.86 | 24.52 | 4.62 | 0.36 | 0.87 | 1.74 | 0.02 | 0.04
7 | ТЕРм11-04-005-01 | Монтаж модуля управления | шт. | 1 | 476.72 | 257.75 | 86.59 | 7.9 | 476.72 | 257.75 | 86.59 | 7.9 | 20.2 | 20.2 | 0.95 | 0.95
8 | ТЕРм08-02-407-01 | Труба стальная по установленным конструкциям, по стенам с креплением скобами, диаметр, мм, до: 25 | 100 м | 2.85 | 2406.93 | 412.1 | 906.86 | 376.24 | 6859.75 | 1174.49 | 2584.55 | 1072.28 | 30.8 | 87.78 | 20.9 | 59.57
9 | ТЕРм08-02-407-02 | Труба стальная по установленным конструкциям, по стенам с креплением скобами, диаметр, мм, до: 40 | 100 м | 0.42 | 2877.43 | 555.27 | 1233.15 | 507.29 | 1208.52 | 233.21 | 517.92 | 213.06 | 41.5 | 17.43 | 28.4 | 11.93
10 | ТЕРм08-03-591-08 | Розетка штепсельная: неутопленного типа при открытой проводке | 100 шт. | 0.07 | 1410.81 | 608.69 | 20.01 | 0.74 | 98.76 | 42.61 | 1.4 | 0.05 | 43.2 | 3.02 | 0.08 | 0.01
11 | ТЕРм08-03-591-09 | Розетка штепсельная: утопленного типа при скрытой проводке | 100 шт. | 0.17 | 764.18 | 536.83 | 9.26 | 0.74 | 129.91 | 91.26 | 1.57 | 0.13 | 38.1 | 6.48 | 0.08 | 0.01
12 | ТЕРм08-03-591-02 | Выключатель: одноклавишный утопленного типа при скрытой проводке | 100 шт. | 0.04 | 541.18 | 453.7 | 9.26 | 0.74 | 21.65 | 18.15 | 0.37 | 0.03 | 32.2 | 1.29 | 0.08
13 | ТЕРм08-02-152-03 | Конструкция сварная | т | 0.088 | 16777.45 | 615.6 | 626.95 | 37.5 | 1476.42 | 54.17 | 55.17 | 3.3 | 45 | 3.96 | 4.08 | 0.36
14 | ТЕРм08-02-412-01 | Затягивание проводов в проложенные трубы и металлические рукава. Провод первый одножильный или многожильный в общей оплетке, суммарное сечение, мм2, до: 2,5 | 100 м | 3.87 | 335.62 | 75.06 | 2.31 | 0.18 | 1298.85 | 290.48 | 8.94 | 0.7 | 5.61 | 21.71 | 0.02 | 0.08
15 | ТЕРм08-02-412-01 | Затягивание проводов в проложенные трубы и металлические рукава. Провод первый одножильный или многожильный в общей оплетке, суммарное сечение, мм2, до: 2,5 | 100 м | 0.42 | 335.62 | 75.06 | 2.31 | 0.18 | 140.96 | 31.53 | 0.97 | 0.08 | 5.61 | 2.36 | 0.02 | 0.01
16 | ТЕРм08-02-412-01 | Затягивание проводов в проложенные трубы и металлические рукава. Провод первый одножильный или многожильный в общей оплетке, суммарное сечение, мм2, до: 2,5 | 100 м | 9.83 | 335.62 | 75.06 | 2.31 | 0.18 | 3299.14 | 737.84 | 22.71 | 1.77 | 5.61 | 55.15 | 0.02 | 0.2
17 | терм8-2-396-59-1 | Провод в коробах, сечение, мм2, до: 6 | 100м | 4 | 324.8 | 218.74 | 19.36 | 1.93 | 1299.2 | 874.96 | 77.44 | 7.72
18 | ТЕРм08-02-399-01 | Провод в коробах, сечение, мм2, до: 6 | 100 м | 4 | 277.07 | 47.1 | 57.83 | 28.86 | 1108.28 | 188.4 | 231.32 | 115.44 | 3.52 | 14.08 | 1.58 | 6.32
19 | ТЕРм08-02-401-01 | Кабели с креплением накладными скобами, полосками с установкой ответвительных коробок. Кабель 2-4-жильный сечением жилы до 16 мм2 | 100 м | 2.66 | 3926 | 690.41 | 982.73 | 458.58 | 10443.16 | 1836.49 | 2614.06 | 1219.82 | 51.6 | 137.26 | 25.2 | 67.03
20 | ТЕРм08-02-403-01 | Провода групповых осветительных сетей. Провод в защитной оболочке или кабель двух-трехжильные: в пустотах плит перекрытий | 100 м | 2.14 | 645.34 | 227.46 | 93.5 | 47.24 | 1381.03 | 486.76 | 200.09 | 101.09 | 17 | 36.38 | 2.6 | 5.56
21 | ТЕРм08-02-403-02 | Провода групповых осветительных сетей. Провод в защитной оболочке или кабель двух-трехжильные: в готовых каналах стен и перекрытий | 100 м | 2.14 | 715.73 | 267.6 | 123.75 | 62.86 | 1531.66 | 572.66 | 264.83 | 134.52 | 20 | 42.8 | 3.45 | 7.38
22 | ТЕРм08-02-403-03 | Провода групповых осветительных сетей. Провод в защитной оболочке или кабель двух-трехжильные: под штукатурку по стенам или в бороздах | 100 м | 2.14 | 2427.64 | 495.06 | 188.52 | 96.31 | 5195.15 | 1059.43 | 403.43 | 206.1 | 37 | 79.18 | 5.27 | 11.28
23 | ТЕРм08-02-403-04 | Провода групповых осветительных сетей. Провод в защитной оболочке или кабель двух-трехжильные: по перекрытиям | 100 м | 2.14 | 1621.9 | 254.22 | 172.15 | 87.86 | 3470.87 | 544.03 | 368.4 | 188.02 | 19 | 40.66 | 4.79 | 10.25
24 | ТЕР46-03-011-01 | Пробивка в кирпичных стенах борозд площадью сечения до 20 см2 | 100 м борозд | 2.14 | 845.12 | 204.41 | 640.71 | 55.54 | 1808.56 | 437.44 | 1371.12 | 118.86 | 15.64 | 33.47 | 4.06 | 8.69
25 | СЦМ-545-3269 | Пускатели электромагнитные нереверсивные, с тепловым реле с кнопками управления: ПМЛ-1220 02Б | шт | 6 | 208.28 |  |  |  | 1249.68
26 | СЦМ-545-3233 | Пускатели электромагнитные нереверсивные, без теплового реле, без кнопок: ПМЛ-4100 04В | шт | 1 | 370.54 |  |  |  | 370.54
27 | СЦМ-545-3184 | Пускатели электромагнитные нереверсивные: без реле, без кнопок ПМЕ-051МВ УХЛ3 | шт | 1 | 70.15 |  |  |  | 70.15
28 | СЦМ-545-3185 | Пускатели электромагнитные нереверсивные: без реле, без кнопок ПМЕ-081МВ УХЛ3 | шт | 1 | 71.51 |  |  |  | 71.51
29 | Прайс лист | Выключатель автоматический АЕ 2044 | шт | 2 | 133.05 |  |  |  | 266.1
30 | Прайс лист | Выключатель АП 50Б3мт | шт | 23 | 379.19 |  |  |  | 8721.37
31 | Прайс лист | Выключатель АП 50Б 2Мт | шт | 1 | 303.51 |  |  |  | 303.51
32 | Прайс лист | Вводно-распредельная панель ВРУ 8 | шт | 4 | 2466 |  |  |  | 9864
33 | Прайс лист | Шкаф ЩРС 1-50 | шт | 2 | 4500 |  |  |  | 9000
34 | Прайс лист | Управляющий модуль ACM/E-SFU 1-1.5. S-220-17 | шт | 1 | 27122.46 |  |  |  | 27122.46
35 | СЦМ-549-5054-168 | Пункт распределительный: ПР11-3078 | шт | 1 | 3776.94 |  |  |  | 3776.94
36 | СЦМ-501-0586-69 | Кабели силовые на напряжение 660 В с медными жилами с поливинилхлоридной изоляцией и оболочкой марки ВВГ 3х1.5 мм2 | 1000 м | 0.2 | 5100.26 |  |  |  | 1020.05
37 | СЦМ-501-0586-68 | Кабели силовые на напряжение 660 В с медными жилами с поливинилхлоридной изоляцией и оболочкой марки ВВГ 2х2.5 мм2 | 1000 м | 0.01 | 5152.13 |  |  |  | 51.52
38 | СЦМ-501-0586-70 | Кабели силовые на напряжение 660 В с медными жилами с поливинилхлоридной изоляцией и оболочкой марки ВВГ 3х2.5 мм2 | 1000 м | 0.45 | 7607.16 |  |  |  | 3423.22
39 | СЦМ-501-0586-79 | Кабели силовые на напряжение 660 В с медными жилами с поливинилхлоридной изоляцией и оболочкой марки ВВГ 5х2.5 мм2 | 1000 м | 0.52 | 12888.95 |  |  |  | 6702.25
40 | СЦМ-501-0586-80 | Кабели силовые на напряжение 660 В с медными жилами с поливинилхлоридной изоляцией и оболочкой марки ВВГ 5х4 мм2 | 1000 м | 0.05 | 19450.13 |  |  |  | 972.51
41 | СЦМ-501-0586-101 | Кабели силовые на напряжение 1000 В с медными жилами с поливинилхлоридной изоляцией и оболочкой марки ВВГ 3х6 мм2 | 1000 м | 0.1 | 15398.45 |  |  |  | 1539.85
42 | СЦМ-501-0586-81 | Кабели силовые на напряжение 660 В с медными жилами с поливинилхлоридной изоляцией и оболочкой марки ВВГ 5х6 мм2 | 1000 м | 0.04 | 26625.06 |  |  |  | 1065
43 | СЦМ-501-0586-82 | Кабели силовые на напряжение 660 В с медными жилами с поливинилхлоридной изоляцией и оболочкой марки ВВГ 5х10 мм2 | 1000 м | 0.15 | 44519.18 |  |  |  | 6677.88
44 | СЦМ-501-0586-83 | Кабели силовые на напряжение 660 В с медными жилами с поливинилхлоридной изоляцией и оболочкой марки ВВГ 5х16 мм2 | 1000 м | 0.08 | 71749.36 |  |  |  | 5739.95
45 | СЦМ-501-0586-131 | Кабели силовые на напряжение 1000 В с медными жилами с поливинилхлоридной изоляцией и оболочкой марки ВВГ 5х25 мм2 | 1000 м | 0.01 | 114971.84 |  |  |  | 1149.72
46 | СЦМ-503-0023 | Кабели контрольные с медными жилами с поливинилхлоридной изоляцией и оболочкой марки КВВГ 7х1.5 мм2 | 1000 м | 0.015 | 8997.85 |  |  |  | 134.97
47 | СЦМ-507-0243 | Провода силовые для электрических установок на напряжение до 450 В с медной жилой марки ПВ1, сечением 1 мм2 | 1000 м | 0.01 | 759.42 |  |  |  | 7.59
48 | СЦМ-507-0247 | Провода силовые для электрических установок на напряжение до 450 В с медной жилой марки ПВ1, сечением 2.5 мм2 | 1000 м | 1.05 | 1473.46 |  |  |  | 1547.13
49 | СЦМ-507-0249 | Провода силовые для электрических установок на напряжение до 450 В с медной жилой марки ПВ1, сечением 4 мм2 | 1000 м | 0.01 | 2456.56 |  |  |  | 24.57
50 | СЦМ-507-0251 | Провода силовые для электрических установок на напряжение до 450 В с медной жилой марки ПВ1, сечением 6 мм2 | 1000 м | 0.24 | 3058 |  |  |  | 733.92
51 | СЦМ-500-9013 | Штепсельные розетки | шт | 24 | 8.5 |  |  |  | 204
52 | СЦМ-545-1201 | Выключатель одноклавишный для скрытой проводки | шт | 4 | 8.5 |  |  |  | 34
53 | СЦМ-549-5054-1 | Вводно-распределительное устройства: ВРУ1-11-10 без счетчика | шт | 1 | 3165.51 |  |  |  | 3165.51
54 | СЦМ-549-5054-51 | Вводно-распределительное устройства: ВРУ1-49-00 со счетчиком | шт | 1 | 4243.84 |  |  |  | 4243.84
55 | СЦМ-549-5054-44 | Вводно-распределительное устройства: ВРУ1-44-00 со счетчиком | шт | 1 | 3886.31 |  |  |  | 3886.31
56 | Прайс лист | Ввод гибкий К1080 | шт | 36 | 43.22 |  |  |  | 1555.92
57 | Прайс лист | Ввод гибкий К1083 | шт | 4 | 52.97 |  |  |  | 211.88
58 | СЦМ-549-4137-21 | Коробка установочная КУВ-1М D70 | шт | 21 | 4.04 |  |  |  | 84.84
59 | СЦМ-103-0130 | Трубы электросварные стальные прямошовные со снятой фаской диаметром от 20 до 377 мм из стали марок БСт2кп-БСт4кп и БСт2пс-БСт4пс наружный диаметр 32 мм толщина стенки 2.2 мм | м | 42 | 9.68 |  |  |  | 406.56
60 | СЦМ-103-0130 | Трубы электросварные стальные прямошовные со снятой фаской диаметром от 20 до 377 мм из стали марок БСт2кп-БСт4кп и БСт2пс-БСт4пс наружный диаметр 25 мм толщина стенки 2.2 мм | м | 270 | 9.68 |  |  |  | 2613.6
61 | СЦМ-103-0014 | Трубы водогазопроводные стальные сварные с резьбой черные обыкновенные (неоцинкованные) диаметр условного прохода 20 мм, толщина стенки 2.8 мм | м | 15 | 13.27 |  |  |  | 199.05
62 | СЦМ-101-2162 | Рукава металлические диаметром 27 мм РЗ-Ц-Х | м | 30 | 13.5 |  |  |  | 405
63 | СЦМ-545-9359 | Legrand-KEVA Кабель-канал 32х12мм -11521 | м | 400 | 32.33 |  |  |  | 12932
Защитные меры безопасности
64 | ТЕРм08-02-472-10 | Проводник заземляющий: из медного изолированного провода сечением 25 мм2 открыто по строительным основаниям | 100 м | 0.01 | 7171.42 | 623.51 | 28.45 | 0.55 | 71.71 | 6.24 | 0.28 | 0.01 | 46.6 | 0.47 | 0.06
65 | ТЕРм08-02-405-01 | Провод по установленным стальным конструкциям и панелям, сечение, мм2, до: 16 | 100 м | 0.04 | 1556.12 | 512.45 | 130.66 | 4.6 | 62.24 | 20.5 | 5.23 | 0.18 | 38.3 | 1.53 | 0.5 | 0.02
66 | СЦМ-507-0254 | Провода силовые для электрических установок на напряжение до 450 В с медной жилой марки ПВ1, сечением 16 мм2 | 1000 м | 0.004 | 8780.87 |  |  |  | 35.12
67 | ТЕРм08-02-472-06 | Проводник заземляющий открыто по строительным основаниям из полосовой стали, сечение, мм2: 100 | 100 м | 0.15 | 2059 | 254.22 | 77.97 | 3.49 | 308.85 | 38.13 | 11.7 | 0.52 | 19 | 2.85 | 0.38 | 0.06
68 | ТЕРм08-02-405-01 | Провод по установленным стальным конструкциям и панелям, сечение, мм2, до: 16 | 100 м | 0.4 | 1556.12 | 512.45 | 130.66 | 4.6 | 622.45 | 204.98 | 52.26 | 1.84 | 38.3 | 15.32 | 0.5 | 0.2
69 | СЦМ-507-0251 | Провода силовые для электрических установок на напряжение до 450 В с медной жилой марки ПВ1, сечением 6 мм2 | 1000 м | 0.04 | 3058 |  |  |  | 122.32
70 | ТЕРм08-02-405-01 | Провод по установленным стальным конструкциям и панелям, сечение, мм2, до: 16 | 100 м | 0.1 | 1556.12 | 512.45 | 130.66 | 4.6 | 155.61 | 51.25 | 13.07 | 0.46 | 38.3 | 3.83 | 0.5 | 0.05
71 | СЦМ-507-0247 | Провода силовые для электрических установок на напряжение до 450 В с медной жилой марки ПВ1, сечением 2.5 мм2 | 1000 м | 0.01 | 1473.46 |  |  |  | 14.73
Заземление
72 | ТЕР01-02-057-02 | Разработка грунта вручную в траншеях глубиной до 2 м без креплений с откосами, группа грунтов: 2 | 100 м3 грунта | 0.011 | 1706.32 | 1706.32 |  |  | 18.77 | 18.77 |  |  | 154 | 1.69
73 | ТЕР01-02-061-01 | Засыпка вручную траншей, пазух котлованов и ям, группа грунтов: 1 | 100 м3 грунта | 0.011 | 941.64 | 941.64 |  |  | 10.36 | 10.36 |  |  | 88.5 | 0.97
74 | ТЕРм08-02-471-04 | Заземлитель вертикальный из круглой стали, диаметр, мм: 16 | 10 шт. | 0.2 | 663.93 | 110.92 | 58.11 | 2.57 | 132.79 | 22.18 | 11.62 | 0.51 | 8.29 | 1.66 | 0.28 | 0.06
75 | ТЕРм08-02-472-02 | Заземлитель горизонтальный из стали: полосовой сечением 160 мм2 | 100 м | 0.05 | 1112.84 | 222.11 | 82.59 | 4.04 | 55.64 | 11.11 | 4.13 | 0.2 | 16.6 | 0.83 | 0.44 | 0.02
76 | ТЕРм08-02-472-07 | Проводник заземляющий открыто по строительным основаниям из полосовой стали, сечение, мм2: 160 | 100 м | 0.06 | 2408.14 | 284.99 | 91.86 | 4.6 | 144.49 | 17.1 | 5.51 | 0.28 | 21.3 | 1.28 | 0.5 | 0.03
77 | ТЕРм08-02-472-02 | Заземлитель горизонтальный из стали: полосовой сечением 160 мм2 | 100 м | 0.01 | 1112.84 | 222.11 | 82.59 | 4.04 | 11.13 | 2.22 | 0.83 | 0.04 | 16.6 | 0.17 | 0.44
Итого прямые затраты по смете в ценах 2001г. | [8 empty] | 181675.56 | 12181.61 | 10214.44 | 3494.74 |  | 842.64 |  | 200.8
Итого прямые затраты по смете с учетом коэффициентов к итогам | [8 empty] | 841602.36 | 82591.32 | 48624.43 | 23694.33 |  | 842.64 |  | 200.8
Накладные расходы | [8 empty] | 94961.41
Сметная прибыль | [8 empty] | 68825.39
Итоги по смете:
Итоги по Строительным работам
Теплоизоляционные работы:
Итого Поз. 2
Всего с учетом "на 4 квартал 2008г. ОЗП=6,78; ЭМ-ЗПМ=3,71; ЗПМ=6,78; МАТ=4,46"
Накладные расходы 100%*0,94 * 0,9 ФОТ (от 0,00)
Сметная прибыль 70%*0,85 ФОТ (от 0,00)
Итого c накладными и см. прибылью
Работы по реконструкции зданий и сооружений (усиление и замена существующих конструкций, разборка и возведение отдельных конструктивных элементов):
Итого Поз. 24 | [8 empty] | 1808.56 | 437.44 | 1371.12 | 118.86 |  | 33.47 |  | 8.69
Всего с учетом "на 4 квартал 2008г. ОЗП=6,78; ЭМ-ЗПМ=3,71; ЗПМ=6,78; МАТ=4,46" | [8 empty] | 8417.6 | 2965.84 | 5451.76 | 805.87 |  | 33.47 |  | 8.69
Накладные расходы 110%*0,94 * 0,9 ФОТ (от 3 771,71) | [8 empty] | 3509.95
Сметная прибыль 70%*0,85 ФОТ (от 3 771,71) | [8 empty] | 2244.17
Итого c накладными и см. прибылью | [8 empty] | 14171.72 |  |  |  |  | 33.47 |  | 8.69
Земляные работы, выполняемые ручным способом:
Итого Поз. 72-73 | [8 empty] | 29.13 | 29.13 |  |  |  | 2.66
Всего с учетом "на 4 квартал 2008г. ОЗП=6,78; ЭМ-ЗПМ=3,71; ЗПМ=6,78; МАТ=4,46" | [8 empty] | 197.5 | 197.5 |  |  |  | 2.66
Накладные расходы 80%*0,94 * 0,9 ФОТ (от 197,50) | [8 empty] | 133.67
Сметная прибыль 45%*0,85 ФОТ (от 197,50) | [8 empty] | 75.54
Итого c накладными и см. прибылью | [8 empty] | 406.71 |  |  |  |  | 2.66
Итого | [8 empty] | 14578.43 |  |  |  |  | 36.13 |  | 8.69
Итоги по Монтажным работам
Электромонтажные работы на других объектах:
Итого Поз. 1, 3-6, 8-23, 25-71, 74-77 | [8 empty] | 179361.15 | 11457.29 | 8756.73 | 3367.98 |  | 786.31 |  | 191.16
Всего с учетом "на 4 квартал 2008г. ОЗП=6,78; ЭМ-ЗПМ=3,71; ЗПМ=6,78; МАТ=4,46" | [8 empty] | 830303.8 | 77680.43 | 42827.17 | 22834.9 |  | 786.31 |  | 191.16
Накладные расходы 95%*0,94 ФОТ (от 100 515,33) | [8 empty] | 89760.19
Сметная прибыль 65% ФОТ (от 100 515,33) | [8 empty] | 65334.96
Итого c накладными и см. прибылью | [8 empty] | 985398.95 |  |  |  |  | 786.31 |  | 191.16
Монтаж радиотелевизионного и электронного оборудования:
Итого Поз. 7 | [8 empty] | 476.72 | 257.75 | 86.59 | 7.9 |  | 20.2 |  | 0.95
Всего с учетом "на 4 квартал 2008г. ОЗП=6,78; ЭМ-ЗПМ=3,71; ЗПМ=6,78; МАТ=4,46" | [8 empty] | 2683.46 | 1747.55 | 345.5 | 53.56 |  | 20.2 |  | 0.95
Накладные расходы 92%*0,94 ФОТ (от 1 801,11) | [8 empty] | 1557.6
Сметная прибыль 65% ФОТ (от 1 801,11) | [8 empty] | 1170.72
Итого c накладными и см. прибылью | [8 empty] | 5411.78 |  |  |  |  | 20.2 |  | 0.95
Итого | [8 empty] | 990810.73 |  |  |  |  | 806.51 |  | 192.11
Итого | [8 empty] | 1005389.16 |  |  |  |  | 842.64 |  | 200.8
В том числе:
Материалы | [8 empty] | 710386.61
Машины и механизмы | [8 empty] | 48624.43
ФОТ | [8 empty] | 106285.65
Накладные расходы | [8 empty] | 94961.41
Сметная прибыль | [8 empty] | 68825.39
непредвиденные затраты 2% | [8 empty] | 20107.78
Итого с непредвиденными | [8 empty] | 1025496.94
НДС 18% | [8 empty] | 184589.45
ВСЕГО по смете | [8 empty] | 1210086.39 |  |  |  |  | 842.64 |  | 200.8
ПОТРЕБНОЕ КОЛИЧЕСТВО РЕСУРСОВ:
№ п.п | Код ресурса | Наименование | Ед. изм. | Кол-во
Ресурсы подрядчика
Трудозатраты
1 | 1-1-5 | Затраты труда рабочих (ср 1,5) | чел.час | 0.97
2 | 1-2-0 | Затраты труда рабочих (ср 2) | чел.час | 1.69
3 | 1-3-2 | Затраты труда рабочих (ср 3,2) | чел.час
4 | 1-3-4 | Затраты труда рабочих (ср 3,4) | чел.час | 20.2
5 | 1-3-6 | Затраты труда рабочих (ср 3,6) | чел.час | 33.47
6 | 1-3-7 | Затраты труда рабочих (ср 3,7) | чел.час | 28.53
7 | 1-3-8 | Затраты труда рабочих (ср 3,8) | чел.час | 562.73
8 | 1-3-9 | Затраты труда рабочих (ср 3,9) | чел.час | 40.56
9 | 1-4-0 | Затраты труда рабочих (ср 4) | чел.час | 120.76
10 | 1-4-2 | Затраты труда рабочих (ср 4,2) | чел.час | 33.73
11 | 2 | Затраты труда машинистов | чел.час | 200.8
Машины и механизмы
12 | 21102 | Краны на автомобильном ходу при работе на монтаже технологического оборудования 10 т | маш.-ч | 9.04
13 | 30401 | Лебедки электрические, тяговым усилием до 5,79 (0,59) кН (т) | маш.-ч | 0.63
14 | 30902 | Подъемники гидравлические высотой подъема 10 м | маш.-ч | 174.21
15 | 40502 | Установки для сварки ручной дуговой (постоянного тока) | маш.-ч | 38.93
16 | 50102 | Компрессоры передвижные с двигателем внутреннего сгорания давлением до 686 кПа (7 ат) 5 м3/мин | маш.-ч | 8.69
17 | 330206 | Дрели электрические | маш.-ч | 5.77
18 | 330804 | Молотки отбойные пневматические | маш.-ч | 17.38
19 | 331451 | Перфораторы электрические | маш.-ч | 37.21
20 | 350451 | Прессы гидравлические с электроприводом | маш.-ч | 1.68
21 | 400001 | Автомобили бортовые грузоподъемностью до 5 т | маш.-ч | 0.52
22 | 400002 | Автомобили бортовые грузоподъемностью до 8 т | маш.-ч | 8.25
Материалы
23 | 101-0115 | Винты с полукруглой головкой длиной 50 мм | т | 0.0003732
24 | 101-0219 | Гипсовые вяжущие Г-3 | т | 0.022062
25 | 101-0813 | Проволока стальная низкоуглеродистая разного назначения оцинкованная диаметром 3.0 мм | т | 0.028267
26 | 101-1148 | Прокат для армирования ж/б конструкций круглый и периодического профиля, горячекатаный и термомеханический, термически упрочненный класс А-I диаметром 6 мм | т | 0.01862
27 | 101-1305 | Портландцемент общестроительного назначения бездобавочный марки 400 | т | 7.92e-06
28 | 101-1477 | Шурупы с полукруглой головкой 2,5х20 | т | 1.12e-05
29 | 101-1481 | Шурупы с полукруглой головкой 4х40 мм | т | 0.00175
30 | 101-1614 | Сталь углеродистая обыкновенного качества, марка стали ВСт3пс5-1, круглая диаметром 16 мм | т | 0.0162
31 | 101-1627 | Сталь углеродистая обыкновенного качества, марка стали ВСТ3пс5,листовая 4-6 мм | т | 0.00084
32 | 101-1755 | Сталь полосовая спокойная марки Ст3сп, шириной 50-200 мм толщиной 4-5 мм | т | 0.02926
33 | 101-1764 | Тальк молотый 1 сорта | т | 0.0060716
34 | 101-1786 | Лак битумный БТ-123 | т | 0.0013084
35 | 101-1924 | Электроды диаметром 4 мм Э42А | кг | 13.1533
36 | 101-1964 | Шпагат бумажный | кг | 0.08
37 | 101-1977 | Болты строительные с гайками и шайбами | кг | 13.454
38 | 101-2036 | Болты с гайками и шайбами оцинкованные, диаметр 6 мм | кг | 0.0356
39 | 101-2038 | Болты с гайками и шайбами оцинкованные, диаметр 10 мм | кг | 0.584
40 | 101-9100 | Патроны для пристрелки | 10шт | 62.123
41 | 101-9103 | Дюбели распорные | 100шт | 9.9532
42 | 101-9105 | Дюбели | кг | 7.704
43 | 101-9109 | Дюбели для пристрелки | 10шт | 62.123
44 | 101-9110 | Гвоздь усиленный | кг | 2.782
45 | 101-9373 | Сталь полосовая кипящая 40х4 мм | т | 0.02775
46 | 101-9461 | Лента полиэтиленовая с липким слоем А50 | кг
47 | 101-9462 | Пленка полиэтиленовая | м2
48 | 101-9760 | Лак электроизоляционный 318 | кг | 0.398
49 | 101-9852 | Краска | кг | 8.397
50 | 110-9105 | Гайки установочные заземляющие | 100шт | 2.126
51 | 113-0227 | Эмаль ХВ-124 защитная, зеленая | т | 2e-05
52 | 201-9408 | Конструкции стальные индивидуальные решетчатые сварные массой до 0.1 т | т | 0.179
53 | 500-9030 | Заглушки | 10шт | 3.3354
54 | 500-9031 | Скобы | 10шт | 177.661
55 | 500-9041 | Сжимы ответвительные | 100шт | 4.3772
56 | 500-9055 | Наконечники кабельные медные | шт | 101.92
57 | 500-9056 | Колпачки изолирующие | 10шт | 53.256
58 | 500-9061 | Втулки изолирующие | шт | 258.554
59 | 500-9062 | Наконечники кабельные | шт | 160.884
60 | 500-9081 | Перемычки гибкие, тип ПГС-50 | шт | 71.16
61 | 500-9101 | Кнопки монтажные | т.шт | 0.28543
62 | 500-9105 | Держатель светильника | 10шт | 2.814
63 | 500-9126 | Подрозетники деревянные | 100шт | 0.0721
64 | 500-9140 | Гильзы соединительные | 100шт | 1.9948
65 | 500-9204 | Прессшпан листовой, марки А | кг | 0.297
66 | 500-9413 | Рукав резиновый ОПР 30/25 | м | 1
67 | 500-9452 | Скоба К-142 | шт | 118.8
68 | 500-9500 | Бирки маркировочные | 100шт | 5.0038
69 | 500-9502 | Бирки-оконцеватели | 100шт | 54.9
70 | 500-9619 | Нитки швейные | кг | 0.057
71 | 500-9623 | Лента К226 | 100м | 0.5102
72 | 500-9627 | Лента ФУМ | кг | 0.09894
73 | 500-9719 | Полоски и пряжки для крепления проводов | 100шт | 4.436
74 | 500-9807 | Оконцеватели маркировочные | 100шт | 3.264
75 | 500-9816 | Полоса монтажная | м | 90.44
76 | 500-9817 | Полоска для крепления проводов | 100шт | 6.42
77 | 500-9826 | Сжимы соединительные | 100шт | 1.4272
78 | 522-0075 | Припои оловянно-свинцовые бессурьмянистые марки ПОС61 | кг | 0.01
79 | 530-9015 | Трубка поливинилхлоридная ХВТ | кг | 7.68
80 | 542-9033 | Вазелин технический | кг | 0.4
81 | 544-0089 | Лента липкая изоляционная на поликасиновом компаунде марки ЛСЭПЛ, шириной 20-30 мм, толщиной от 0,14 до 0,19 мм включительно | кг | 3.8425
Материалы - позиции сметы
82 | Прайс лист | ... | шт | 73
83 | Прайс лист | - Выключатель автоматический АЕ 2044 | шт | 2
84 | Прайс лист | - Выключатель АП 50Б3мт | шт | 23
85 | Прайс лист | - Выключатель АП 50Б 2Мт | шт | 1
86 | Прайс лист | - Вводно-распредельная панель ВРУ 8 | шт | 4
87 | Прайс лист | - Шкаф ЩРС 1-50 | шт | 2
88 | Прайс лист | - Управляющий модуль ACM/E-SFU 1-1.5. S-220-17 | шт | 1
89 | Прайс лист | - Ввод гибкий К1080 | шт | 36
90 | Прайс лист | - Ввод гибкий К1083 | шт | 4
91 | СЦМ-101-2162 | Рукава металлические диаметром 27 мм РЗ-Ц-Х | м | 30
92 | СЦМ-103-0014 | Трубы водогазопроводные стальные сварные с резьбой черные обыкновенные (неоцинкованные) диаметр условного прохода 20 мм, толщина стенки 2.8 мм | м | 15
93 | СЦМ-103-0130 | Трубы электросварные стальные прямошовные со снятой фаской диаметром от 20 до 377 мм из стали марок БСт2кп-БСт4кп и БСт2пс-БСт4пс наружный диаметр ... | м | 312
94 | СЦМ-103-0130 | - Трубы электросварные стальные прямошовные со снятой фаской диаметром от 20 до 377 мм из стали марок БСт2кп-БСт4кп и БСт2пс-БСт4пс наружный диаметр 32 мм толщина стенки 2.2 мм | м | 42
95 | СЦМ-103-0130 | - Трубы электросварные стальные прямошовные со снятой фаской диаметром от 20 до 377 мм из стали марок БСт2кп-БСт4кп и БСт2пс-БСт4пс наружный диаметр 25 мм толщина стенки 2.2 мм | м | 270
96 | СЦМ-500-9013 | Штепсельные розетки | шт | 24
97 | СЦМ-501-0586-101 | Кабели силовые на напряжение 1000 В с медными жилами с поливинилхлоридной изоляцией и оболочкой марки ВВГ 3х6 мм2 | 1000 м | 0.1
98 | СЦМ-501-0586-131 | Кабели силовые на напряжение 1000 В с медными жилами с поливинилхлоридной изоляцией и оболочкой марки ВВГ 5х25 мм2 | 1000 м | 0.01
99 | СЦМ-501-0586-68 | Кабели силовые на напряжение 660 В с медными жилами с поливинилхлоридной изоляцией и оболочкой марки ВВГ 2х2.5 мм2 | 1000 м | 0.01
100 | СЦМ-501-0586-69 | Кабели силовые на напряжение 660 В с медными жилами с поливинилхлоридной изоляцией и оболочкой марки ВВГ 3х1.5 мм2 | 1000 м | 0.2
101 | СЦМ-501-0586-70 | Кабели силовые на напряжение 660 В с медными жилами с поливинилхлоридной изоляцией и оболочкой марки ВВГ 3х2.5 мм2 | 1000 м | 0.45
102 | СЦМ-501-0586-79 | Кабели силовые на напряжение 660 В с медными жилами с поливинилхлоридной изоляцией и оболочкой марки ВВГ 5х2.5 мм2 | 1000 м | 0.52
103 | СЦМ-501-0586-80 | Кабели силовые на напряжение 660 В с медными жилами с поливинилхлоридной изоляцией и оболочкой марки ВВГ 5х4 мм2 | 1000 м | 0.05
104 | СЦМ-501-0586-81 | Кабели силовые на напряжение 660 В с медными жилами с поливинилхлоридной изоляцией и оболочкой марки ВВГ 5х6 мм2 | 1000 м | 0.04
105 | СЦМ-501-0586-82 | Кабели силовые на напряжение 660 В с медными жилами с поливинилхлоридной изоляцией и оболочкой марки ВВГ 5х10 мм2 | 1000 м | 0.15
106 | СЦМ-501-0586-83 | Кабели силовые на напряжение 660 В с медными жилами с поливинилхлоридной изоляцией и оболочкой марки ВВГ 5х16 мм2 | 1000 м | 0.08
107 | СЦМ-503-0023 | Кабели контрольные с медными жилами с поливинилхлоридной изоляцией и оболочкой марки КВВГ 7х1.5 мм2 | 1000 м | 0.015
108 | СЦМ-507-0243 | Провода силовые для электрических установок на напряжение до 450 В с медной жилой марки ПВ1, сечением 1 мм2 | 1000 м | 0.01
109 | СЦМ-507-0247 | Провода силовые для электрических установок на напряжение до 450 В с медной жилой марки ПВ1, сечением 2.5 мм2 | 1000 м | 1.06
110 | СЦМ-507-0249 | Провода силовые для электрических установок на напряжение до 450 В с медной жилой марки ПВ1, сечением 4 мм2 | 1000 м | 0.01
111 | СЦМ-507-0251 | Провода силовые для электрических установок на напряжение до 450 В с медной жилой марки ПВ1, сечением 6 мм2 | 1000 м | 0.28
112 | СЦМ-507-0254 | Провода силовые для электрических установок на напряжение до 450 В с медной жилой марки ПВ1, сечением 16 мм2 | 1000 м | 0.004
113 | СЦМ-545-1201 | Выключатель одноклавишный для скрытой проводки | шт | 4
114 | СЦМ-545-3184 | Пускатели электромагнитные нереверсивные: без реле, без кнопок ПМЕ-051МВ УХЛ3 | шт | 1
115 | СЦМ-545-3185 | Пускатели электромагнитные нереверсивные: без реле, без кнопок ПМЕ-081МВ УХЛ3 | шт | 1
116 | СЦМ-545-3233 | Пускатели электромагнитные нереверсивные, без теплового реле, без кнопок: ПМЛ-4100 04В | шт | 1
117 | СЦМ-545-3269 | Пускатели электромагнитные нереверсивные, с тепловым реле с кнопками управления: ПМЛ-1220 02Б | шт | 6
118 | СЦМ-545-9359 | Legrand-KEVA Кабель-канал 32х12мм -11521 | м | 400
119 | СЦМ-549-4137-21 | Коробка установочная КУВ-1М D70 | шт | 21
120 | СЦМ-549-5054-1 | Вводно-распределительное устройства: ВРУ1-11-10 без счетчика | шт | 1
121 | СЦМ-549-5054-168 | Пункт распределительный: ПР11-3078 | шт | 1
122 | СЦМ-549-5054-44 | Вводно-распределительное устройства: ВРУ1-44-00 со счетчиком | шт | 1
123 | СЦМ-549-5054-51 | Вводно-распределительное устройства: ВРУ1-49-00 со счетчиком | шт | 1
Составил
Проверил