## Локальная смета
| СОГЛАСОВАНО: | [11 empty] | УТВЕРЖДАЮ:
| _____________________________ | [11 empty] | __________________________
| " _____ " ________________ 200_ г. | [11 empty] | "____" ______________200_ г.
(наименование стройки)
ЛОКАЛЬНЫЙ СМЕТНЫЙ РАСЧЕТ № 2-1-8
(локальная смета)
|  | на | Электроосвещение
(наименование работ и затрат, наименование объекта)
Основание:
|  |  | Сметная стоимость ___________________________________________________________ | [5 empty] | ___________________________2943304,85 |  | руб.
|  |  | строительных работ ___________________________________________________________ | [5 empty] | ___________________________________________________________1035986,68 |  | руб.
|  |  | монтажных работ ___________________________________________________________ | [5 empty] | ___________________________________________________________1409431,1 |  | руб.
|  |  | Средства на оплату труда ___________________________________________________________ | [5 empty] | ___________________________326732,54 |  | руб.
|  |  | Сметная трудоемкость ___________________________________________________________ | [5 empty] | ___________________________________________________________2352,54 |  | чел.час
Составлен(а) в текущих (прогнозных) ценах по состоянию на _______200_ г.
№ пп | Обоснование | Наименование | Ед. изм. | Кол. | Стоимость единицы, руб. |  |  |  | Общая стоимость, руб. |  |  |  | Т/з осн. раб.на ед. | Т/з осн. раб. Всего | Т/з мех. на ед. | Т/з мех. Всего
[5 empty] | Всего | В том числе |  |  | Всего | В том числе
[6 empty] | Осн.З/п | Эк.Маш | З/пМех |  | Осн.З/п | Эк.Маш | З/пМех
1 | 2 | 3 | 4 | 5 | 6 | 7 | 8 | 9 | 10 | 11 | 12 | 13 | 14 | 15 | 16 | 17
Раздел 1. Лит А
1 | ТЕРм08-03-572-03 | Блок управления шкафного исполнения или распределительный пункт (шкаф), устанавливаемый на стене, высота и ширина, мм, до: 600х600 | шт. | 2 | 281.53 | 32.69 | 30.94 | 1.84 | 563.06 | 65.38 | 61.88 | 3.68 | 2.32 | 4.64 | 0.2 | 0.4
2 | прайс | Панель распределительного щита: ЩРВ-18 685/1,18*1,05/4,46 | шт | 1 | 136.67 |  |  |  | 136.67
3 | прайс | Панель распределительного щита: ЩРВ-24 728/1,18*1,05/4,46 | шт | 1 | 145.25 |  |  |  | 145.25
4 | ТЕРм08-03-526-01 | Выключатели установочные автоматические (автоматы) или неавтоматические. Автомат одно-, двух-, трехполюсный, устанавливаемый на конструкции на стене или колонне, на ток, А, до: 25 | шт. | 19 | 288.32 | 21.11 | 1.85 | 0.04 | 5478.08 | 401.09 | 35.15 | 0.76 | 1.56 | 29.64 | 0.004 | 0.08
5 | СЦМ-545-9436 | Legrand-Летен-DXтм Выключатель автоматический 3-полюс. 16 А, тип-С -3451 | шт | 10 | 376.75 |  |  |  | 3767.5
6 | СЦМ-545-9437 | Legrand-Летен-DXтм Выключатель автоматический 3-полюс. 20 А, тип-С -3452 | шт | 4 | 376.75 |  |  |  | 1507
7 | СЦМ-545-9447 | Legrand-Летен-FAEL Выключатель автоматический 1-полюс. 10 А, тип-С | шт | 3 | 90.48 |  |  |  | 271.44
8 | СЦМ-545-9423 | Legrand-Летен-DXтм Выключатель автоматический 1-полюс. 20 А, тип-С -3387 | шт | 2 | 103.9 |  |  |  | 207.8
9 | ТЕРм08-03-530-04 | Пускатель магнитный общего назначения отдельностоящий, устанавливаемый на конструкции на стене или колонне на ток, А, до: 40 | шт. | 1 | 191.98 | 41.91 | 2.77 | 0.11 | 191.98 | 41.91 | 2.77 | 0.11 | 3.17 | 3.17 | 0.012 | 0.01
10 | СЦМ-545-3017 | Пускатели электромагнитные реверсивные с электрической блокировкой: без реле без кнопок ПМА-3302 УХЛ4В | шт | 1 | 78.14 |  |  |  | 78.14
11 | ТЕРм08-03-591-01 | Выключатель: одноклавишный неутопленного типа при открытой проводке | 100 шт. | 0.06 | 1356.35 | 556.55 | 17.69 | 0.55 | 81.38 | 33.39 | 1.06 | 0.03 | 39.5 | 2.37 | 0.06
12 | СЦМ-545-9041 | Legrand Выключатель 1-кл. -85800 | шт | 6 | 61.4 |  |  |  | 368.4
13 | ТЕРм08-03-591-09 | Розетка штепсельная: утопленного типа при скрытой проводке | 100 шт. | 0.18 | 764.18 | 536.83 | 9.26 | 0.74 | 137.55 | 96.63 | 1.67 | 0.13 | 38.1 | 6.86 | 0.08 | 0.01
14 | СЦМ-500-9013 | Штепсельные розетки | шт | 18 | 8.5 |  |  |  | 153
15 | ТЕРм08-03-604-01 | Звонок электрический с кнопкой | 100 компл. | 0.03 | 3302.88 | 1077.89 | 55.4 | 1.84 | 99.09 | 32.34 | 1.66 | 0.06 | 76.5 | 2.3 | 0.2 | 0.01
16 | СЦМ-545-9091 | Legrand Звонок электромеханический -41606 | шт | 3 | 269.4 |  |  |  | 808.2
17 | ТЕРм08-03-591-03 | Выключатель: полугерметический и герметический | 100 шт. | 0.28 | 1658.98 | 1070.84 | 70.1 | 1.84 | 464.51 | 299.84 | 19.63 | 0.52 | 76 | 21.28 | 0.2 | 0.06
18 | ТЕРм08-02-409-01 | Труба винипластовая по установленным конструкциям, по стенам и колоннам с креплением скобами, диаметр, мм, до: 25 | 100 м | 4.3 | 2143.17 | 318.44 | 631.8 | 292.43 | 9215.63 | 1369.29 | 2716.74 | 1257.45 | 23.8 | 102.34 | 16 | 68.8
19 | ТЕРм08-02-409-02 | Труба винапластовая по установленным конструкциям, по стенам и колоннам с креплением скобами, диаметр, мм, до: 50 | 100 м | 0.1 | 2623.67 | 460.27 | 964.07 | 438 | 262.37 | 46.03 | 96.41 | 43.8 | 34.4 | 3.44 | 24.3 | 2.43
20 | ТЕРм08-02-409-03 | Труба винипластовая по установленным конструкциям, по стенам и колоннам с креплением скобами, диаметр, мм, до: 63 | 100 м | 0.5 | 2915.05 | 523.16 | 1206.45 | 548.46 | 1457.53 | 261.58 | 603.23 | 274.23 | 39.1 | 19.55 | 30.3 | 15.15
21 | ТЕРм08-02-412-02 | Затягивание проводов в проложенные трубы и металлические рукава. Провод первый одножильный или многожильный в общей оплетке, суммарное сечение, мм2, до: 6 | 100 м | 1.7 | 353.18 | 90.18 | 4.63 | 0.37 | 600.41 | 153.31 | 7.87 | 0.63 | 6.74 | 11.46 | 0.04 | 0.07
22 | ТЕРм08-02-412-03 | Затягивание проводов в проложенные трубы и металлические рукава. Провод первый одножильный или многожильный в общей оплетке, суммарное сечение, мм2, до: 16 | 100 м | 2 | 416.41 | 105.17 | 9.26 | 0.74 | 832.82 | 210.34 | 18.52 | 1.48 | 7.86 | 15.72 | 0.08 | 0.16
23 | ТЕРм08-02-412-04 | Затягивание проводов в проложенные трубы и металлические рукава. Провод первый одножильный или многожильный в общей оплетке, суммарное сечение, мм2, до: 35 | 100 м | 0.7 | 470.43 | 149.86 | 18.51 | 1.47 | 329.3 | 104.9 | 12.96 | 1.03 | 11.2 | 7.84 | 0.16 | 0.11
24 | ТЕРм08-02-412-05 | Затягивание проводов в проложенные трубы и металлические рукава. Провод первый одножильный или многожильный в общей оплетке, суммарное сечение, мм2, до: 70 | 100 м | 0.5 | 551.53 | 195.35 | 32.4 | 2.57 | 275.77 | 97.68 | 16.2 | 1.29 | 14.6 | 7.3 | 0.28 | 0.14
25 | СЦМ-501-0586-130 | Кабели силовые на напряжение 1000 В с медными жилами с поливинилхлоридной изоляцией и оболочкой марки ВВГ 5х10 мм2 | 1000 м | 0.05 | 55065.46 |  |  |  | 2753.27
26 | СЦМ-501-0586-111 | Кабели силовые на напряжение 1000 В с медными жилами с поливинилхлоридной изоляцией и оболочкой марки ВВГ 5х6 мм2 | 1000 м | 0.01 | 18048.85 |  |  |  | 180.49
27 | СЦМ-501-0586-129 | Кабели силовые на напряжение 1000 В с медными жилами с поливинилхлоридной изоляцией и оболочкой марки ВВГ 5х4 мм2 | 1000 м | 0.06 | 17375.45 |  |  |  | 1042.53
28 | СЦМ-501-0586-97 | Кабели силовые на напряжение 1000 В с медными жилами с поливинилхлоридной изоляцией и оболочкой марки ВВГ 3х2.5 мм2 | 1000 м | 0.2 | 9339.09 |  |  |  | 1867.82
29 | СЦМ-501-0586-96 | Кабели силовые на напряжение 1000 В с медными жилами с поливинилхлоридной изоляцией и оболочкой марки ВВГ 3х1.5 мм2 | 1000 м | 0.17 | 6724.99 |  |  |  | 1143.25
30 | СЦМ-501-0586-342 | Кабели силовые на напряжение 1000 В с медными жилами марки ВВГ-ХЛ 5х10 мм2 | 1000 м | 0.35 | 65837.38 |  |  |  | 23043.08
31 | СЦМ-501-0586-311 | Кабели силовые на напряжение 1000 В с медными жилами марки ВВГ-ХЛ 1х25 мм2 | 1000 м | 0.18 | 32405.64 |  |  |  | 5833.02
32 | СЦМ-501-0586-309 | Кабели силовые на напряжение 1000 В с медными жилами марки ВВГ-ХЛ 1х6 мм2 | 1000 м | 0.11 | 20827.19 |  |  |  | 2290.99
33 | СЦМ-549-5054-2 | Вводно-распределительное устройства: ВРУ1-11-10 со счетчиком | шт | 1 | 5078.53 |  |  |  | 5078.53
34 | СЦМ-549-5054-44 | Вводно-распределительное устройства: ВРУ1-44-00 со счетчиком | шт | 1 | 3886.31 |  |  |  | 3886.31
35 | ТЕРм08-05-045-03 | Заземление оборудования: центральное | 1 шт. | 13 | 330.36 | 79.32 | 42.21 |  | 4294.68 | 1031.16 | 548.73 |  | 6 | 78 | 0.45 | 5.85
36 | СЦМ-101-0964 | Прокат сортовой и фасонный горячекатаный из стали углеродистой обыкновенного качества, круглый и квадратный размером 52-70 мм, сталь марки Ст0 | т | 0.496 | 5280.24 |  |  |  | 2619
Раздел 2. Лит. В
37 | ТЕРм08-03-572-03 | Блок управления шкафного исполнения или распределительный пункт (шкаф), устанавливаемый на стене, высота и ширина, мм, до: 600х600 | шт. | 5 | 281.53 | 32.69 | 30.94 | 1.84 | 1407.65 | 163.45 | 154.7 | 9.2 | 2.32 | 11.6 | 0.2 | 1
38 | прайс | Панель распределительного щита: ЩРВ-18 685/1,18*1,05/4,46 | шт | 2 | 136.67 |  |  |  | 273.34
39 | прайс | Панель распределительного щита: ЩРВ-24 728/1,18*1,05/4,46 | шт | 3 | 145.25 |  |  |  | 435.75
40 | ТЕРм08-03-526-01 | Выключатели установочные автоматические (автоматы) или неавтоматические. Автомат одно-, двух-, трехполюсный, устанавливаемый на конструкции на стене или колонне, на ток, А, до: 25 | шт. | 35 | 288.32 | 21.11 | 1.85 | 0.04 | 10091.2 | 738.85 | 64.75 | 1.4 | 1.56 | 54.6 | 0.004 | 0.14
41 | ТЕРм08-03-526-02 | Выключатели установочные автоматические (автоматы) или неавтоматические. Автомат одно-, двух-, трехполюсный, устанавливаемый на конструкции на стене или колонне, на ток, А, до: 100 | шт. | 12 | 326.74 | 31.39 | 2.77 | 0.09 | 3920.88 | 376.68 | 33.24 | 1.08 | 2.32 | 27.84 | 0.01 | 0.12
42 | СЦМ-545-9447 | Legrand-Летен-FAEL Выключатель автоматический 1-полюс. 10 А, тип-С | шт | 6 | 90.48 |  |  |  | 542.88
43 | СЦМ-545-9422 | Legrand-Летен-DXтм Выключатель автоматический 1-полюс. 16 А, тип-С -3386 | шт | 4 | 103.9 |  |  |  | 415.6
44 | СЦМ-545-9425 | Legrand-Летен-DXтм Выключатель автоматический 1-полюс. 32 А, тип-С -3389 | шт | 4 | 103.9 |  |  |  | 415.6
45 | СЦМ-545-9436 | Legrand-Летен-DXтм Выключатель автоматический 3-полюс. 16 А, тип-С -3451 | шт | 19 | 376.75 |  |  |  | 7158.25
46 | СЦМ-545-9437 | Legrand-Летен-DXтм Выключатель автоматический 3-полюс. 20 А, тип-С -3452 | шт | 4 | 376.75 |  |  |  | 1507
47 | СЦМ-545-9438 | Legrand-Летен-DXтм Выключатель автоматический 3-полюс. 25 А, тип-С -3453 | шт | 1 | 376.75 |  |  |  | 376.75
48 | СЦМ-545-9439 | Legrand-Летен-DXтм Выключатель автоматический 3-полюс. 32 А, тип-С -3454 | шт | 3 | 376.75 |  |  |  | 1130.25
49 | СЦМ-545-9440 | Legrand-Летен-DXтм Выключатель автоматический 3-полюс. 40 А, тип-С -3455 | шт | 2 | 376.75 |  |  |  | 753.5
50 | СЦМ-545-9441 | Legrand-Летен-DXтм Выключатель автоматический 3-полюс. 50 А, тип-С -3456 | шт | 2 | 526.6 |  |  |  | 1053.2
51 | СЦМ-545-9434 | Legrand-Летен-DXтм Выключатель автоматический 3-полюс. 125 А, тип-Д -1859 | шт | 3 | 448.32 |  |  |  | 1344.96
52 | СЦМ-545-9317 | Legrand Устройство защитного отключения УЗО 1-полюс. +N 16A 300mA | шт | 5 | 1342.92 |  |  |  | 6714.6
53 | ТЕРм08-03-599-05 | Щитки осветительные, устанавливаемые в нише болтами на конструкции, масса щитка, кг, до: 6 | шт. | 1 | 166.28 | 48.89 | 5.24 | 0.37 | 166.28 | 48.89 | 5.24 | 0.37 | 3.47 | 3.47 | 0.04 | 0.04
54 | СЦМ-549-5054-55 | Панель распределительного щита: ЩРВ-24 | шт | 1 | 129.91 |  |  |  | 129.91
55 | ТЕРм08-03-594-14 | Светильники с люминесцентными лампами в подвесных потолках, устанавливаемый на профиле, количество ламп в светильнике до: 4 | 100 шт. | 2.19 | 17634.86 | 3762.03 | 3562.04 | 1673.5 | 38620.34 | 8238.85 | 7800.87 | 3664.97 | 267 | 584.73 | 92.6 | 202.79
56 | СЦМ-546-0601-27 | Светильник люминесцентный ЛПО-46 4х18-009 | шт | 219 | 432.23 |  |  |  | 94658.37
57 | ТЕРм08-03-594-01 | Светильники с люминесцентными лампами отдельно устанавливаемый на штырях с количеством ламп в светильнике: 1 | 100 шт. | 0.06 | 5392.83 | 1239.92 | 1479.8 | 607.46 | 323.57 | 74.4 | 88.79 | 36.45 | 88 | 5.28 | 34.6 | 2.08
58 | СЦМ-546-0601-2 | Светильник люминесцентный ЛББ-58 1х40 | шт | 6 | 159.06 |  |  |  | 954.36
59 | ТЕРм08-03-593-01 | Светильник для ламп накаливания с подвеской на крюк для помещений с: нормальными условиями среды | 100 шт. | 0.14 | 4656.38 | 679.14 | 1527.53 | 780.78 | 651.89 | 95.08 | 213.85 | 109.31 | 48.2 | 6.75 | 42.6 | 5.96
60 | ТЕРм08-03-593-06 | Светильник для ламп накаливания потолочный или настенный: с креплением винтами для помещений с нормальными условиями среды одноламповый | 100 шт. | 0.04 | 5856.75 | 1244.15 | 1866.77 | 804.31 | 234.27 | 49.77 | 74.67 | 32.17 | 88.3 | 3.53 | 45.1 | 1.8
61 | СЦМ-546-0601-76 | Светильник накаливания НПО-21-100 | шт | 4 | 66.39 |  |  |  | 265.56
62 | ТЕРм08-03-593-09 | Светильник для ламп накаливания: местного освещения | 100 шт. | 0.08 | 2825.28 | 1201.88 | 296.1 | 2.94 | 226.02 | 96.15 | 23.69 | 0.24 | 85.3 | 6.82 | 0.32 | 0.03
63 | СЦМ-546-0601-145 | Светильник точечный эвакуационный | шт | 8 | 34.57 |  |  |  | 276.56
64 | СЦМ-546-0601-76 | Светильник накаливания НПО-22-100, НСПО2 | шт | 14 | 66.39 |  |  |  | 929.46
65 | ТЕРм08-03-594-10 | Светильники с люминесцентными лампами в подвесных потолках, устанавливаемый на подвесках, количество ламп в светильнике до: 2 | 100 шт. | 0.48 | 19292.19 | 3818.39 | 2409.65 | 1112.17 | 9260.25 | 1832.83 | 1156.63 | 533.84 | 271 | 130.08 | 61.7 | 29.62
66 | СЦМ-546-0601-49 | Светильник люминесцентный ПВЛМ-2х40 IP54 | шт | 48 | 332.49 |  |  |  | 15959.52
67 | СЦМ-546-0110 | Лампы люминесцентные ртутные низкого давления типа: ЛБ, ЛД, ЛДЦ, ЛТВ, ЛБХ 20 | 10 шт | 97.8 | 117.5 |  |  |  | 11491.5
68 | СЦМ-546-0051 | Лампы накаливания электрические осветительные общего назначения биспиральные тип БK220-230-100 | 10 шт | 1.7 | 21.3 |  |  |  | 36.21
69 | СЦМ-546-0031 | Лампы накаливания газопольные в прозрачной колбе МО 36-60 | 10 шт | 0.1 | 24.48 |  |  |  | 2.45
70 | ТЕРм08-03-593-08 | Светильник для ламп накаливания: с подвеской к смонтированной тросовой проводке | 100 шт. | 0.01 | 2264.34 | 615.73 | 1156.34 | 570.88 | 22.64 | 6.16 | 11.56 | 5.71 | 43.7 | 0.44 | 31.3 | 0.31
71 | СЦМ-546-0601-70 | Светильник накаливания РВО-42-УХЛ2 | шт | 1 | 41.15 |  |  |  | 41.15
72 | ТЕРм08-03-593-02 | Светильник для ламп накаливания с подвеской на крюк для помещений с: повышенной влажностью и пыльностью | 100 шт. | 0.03 | 5358.6 | 882.03 | 2026.86 | 1036.63 | 160.76 | 26.46 | 60.81 | 31.1 | 62.6 | 1.88 | 56.5 | 1.7
73 | СЦМ-546-0601-80 | Светильник накаливания НПП 03-100 | шт | 3 | 94.2 |  |  |  | 282.6
74 | ТЕРм08-03-591-03 | Выключатель: полугерметический и герметический | 100 шт. | 0.28 | 1658.98 | 1070.84 | 70.1 | 1.84 | 464.51 | 299.84 | 19.63 | 0.52 | 76 | 21.28 | 0.2 | 0.06
75 | ТЕРм08-03-591-02 | Выключатель: одноклавишный утопленного типа при скрытой проводке | 100 шт. | 0.81 | 541.18 | 453.7 | 9.26 | 0.74 | 438.36 | 367.5 | 7.5 | 0.6 | 32.2 | 26.08 | 0.08 | 0.06
76 | ТЕРм08-03-591-09 | Розетка штепсельная: утопленного типа при скрытой проводке | 100 шт. | 0.41 | 764.18 | 536.83 | 9.26 | 0.74 | 313.31 | 220.1 | 3.8 | 0.3 | 38.1 | 15.62 | 0.08 | 0.03
77 | ТЕРм08-03-603-01 | Ящик с понижающим трансформатором | шт. | 1 | 36.88 | 20.15 | 5.07 | 0.37 | 36.88 | 20.15 | 5.07 | 0.37 | 1.43 | 1.43 | 0.04 | 0.04
78 | СЦМ-545-9299 | Ящик с трансформатором 220/8 В | шт | 1 | 170.9 |  |  |  | 170.9
79 | ТЕРм08-02-401-01 | Кабели с креплением накладными скобами, полосками с установкой ответвительных коробок. Кабель 2-4-жильный сечением жилы до 16 мм2 | 100 м | 22 | 3926 | 690.41 | 982.73 | 458.58 | 86372 | 15189.02 | 21620.06 | 10088.76 | 51.6 | 1135.2 | 25.2 | 554.4
80 | СЦМ-501-0586-97 | Кабели силовые на напряжение 1000 В с медными жилами с поливинилхлоридной изоляцией и оболочкой марки ВВГ 3х2.5 мм2 | 1000 м | 0.5 | 9339.09 |  |  |  | 4669.55
81 | СЦМ-501-0586-96 | Кабели силовые на напряжение 1000 В с медными жилами с поливинилхлоридной изоляцией и оболочкой марки ВВГ 3х1.5 мм2 | 1000 м | 1.7 | 6724.99 |  |  |  | 11432.48
82 | СЦМ-545-9041 | Legrand Выключатель 1-кл. -85800 | шт | 109 | 61.4 |  |  |  | 6692.6
83 | СЦМ-545-9206 | Legrand Розетка для скр. уст-ки 2К со шторками -80222 | шт | 41 | 27.86 |  |  |  | 1142.26
84 | СЦМ-545-14102 | Коробка ответвительная типа 9К: 9К 01 | шт | 400 | 8.3 |  |  |  | 3320
85 | СЦМ-549-4137-21 | Коробка установочная КУВ-1М | шт | 130 | 4.04 |  |  |  | 525.2
Итого прямые затраты по смете в ценах 2001г. | [8 empty] | 409278.98 | 32089.05 | 35489.34 | 16101.59 |  | 2352.54 |  | 893.46
Итого прямые затраты по смете с учетом коэффициентов к итогам | [8 empty] | 1922645.72 | 217563.76 | 181097.33 | 109168.78 |  | 2352.54 |  | 893.46
Накладные расходы | [8 empty] | 310395.91
Сметная прибыль | [8 empty] | 212376.15
Итоги по смете:
Итоги по Строительным работам
Итого Поз. 2-3, 5-8, 10, 12, 14, 16, 25-34, 36, 38-39, 42-52, 54, 56, 58, 61, 63-64, 66-69, 71, 73, 78, 80-85 | [8 empty] | 232284.01
Всего с учетом "На 4 квартал 2008г. ОЗП=6,78; ЭМ-ЗПМ=3,71; ЗПМ=6,78; МАТ=4,46" | [8 empty] | 1035986.68
Всего с учетом "При ремонте и реконструкции зданий и сооружений работы, аналогичные технологическим процессам в новом строительстве ОЗП=1,15; ЭМ=1,25; ЗПМ=1,25; ТЗ=1,15; ТЗМ=1,25" | [8 empty] | 1035986.68
Всего с учетом "2. Производство строительных и других работ в существующих зданиях и сооружениях, освобожденных от оборудования и других предметов, мешающих нормальному производству работ. ОЗП=1,2; ЭМ=1,2; ЗПМ=1,2; ТЗ=1,2; ТЗМ=1,2" | [8 empty] | 1035986.68
Итоги по Монтажным работам
Итого Поз. 1, 4, 9, 11, 13, 15, 17-24, 35, 37, 40-41, 53, 55, 57, 59-60, 62, 65, 70, 72, 74-77, 79 | [8 empty] | 176994.97 | 32089.05 | 35489.34 | 16101.59 |  | 2352.54 |  | 893.46
Всего с учетом "На 4 квартал 2008г. ОЗП=6,78; ЭМ-ЗПМ=3,71; ЗПМ=6,78; МАТ=4,46" | [8 empty] | 886659.04 | 217563.76 | 181097.33 | 109168.78 |  | 2352.54 |  | 893.46
Накладные расходы 95% ФОТ (от 326 732,54) | [8 empty] | 310395.91
Сметная прибыль 65% ФОТ (от 326 732,54) | [8 empty] | 212376.15
Итого c накладными и см. прибылью | [8 empty] | 1409431.1 |  |  |  |  | 2352.54 |  | 893.46
Итого | [8 empty] | 2445417.78 |  |  |  |  | 2352.54 |  | 893.46
В том числе:
Материалы | [8 empty] | 1523984.63
Машины и механизмы | [8 empty] | 181097.33
ФОТ | [8 empty] | 326732.54
Накладные расходы | [8 empty] | 310395.91
Сметная прибыль | [8 empty] | 212376.15
Непредвиденные затраты 2% | [8 empty] | 48908.36
Итого с непредвиденными | [8 empty] | 2494326.14
НДС 18% | [8 empty] | 448978.71
ВСЕГО по смете | [8 empty] | 2943304.85 |  |  |  |  | 2352.54 |  | 893.46
ПОТРЕБНОЕ КОЛИЧЕСТВО РЕСУРСОВ:
№ п.п | Код ресурса | Наименование | Ед. изм. | Кол-во
Ресурсы подрядчика
Трудозатраты
1 | 1-3-7 | Затраты труда рабочих (ср 3,7) | чел.час | 81.17
2 | 1-3-8 | Затраты труда рабочих (ср 3,8) | чел.час | 1302.85
3 | 1-3-9 | Затраты труда рабочих (ср 3,9) | чел.час | 112.08
4 | 1-4-2 | Затраты труда рабочих (ср 4,2) | чел.час | 856.44
5 | 2 | Затраты труда машинистов | чел.час | 893.45
Машины и механизмы
6 | 21101 | Краны на автомобильном ходу при работе на монтаже технологического оборудования 6,3 т | м-час | 0.09
7 | 21102 | Краны на автомобильном ходу при работе на монтаже технологического оборудования 10 т | м-час | 11.54
8 | 30902 | Подъемники гидравлические высотой подъема 10 м | маш.-ч | 864.39
9 | 40502 | Установки для сварки ручной дуговой (постоянного тока) | м-час | 93.21
10 | 263405 | Вагонетки шахтные с глухим кузовом ВГ-4,5 | маш.-ч | 5.2
11 | 330206 | Дрели электрические | м-час | 7.91
12 | 331002 | Станки сверлильные | м-час | 0.52
13 | 331451 | Перфораторы электрические | маш.-ч | 158.66
14 | 350451 | Прессы гидравлические с электроприводом | м-час | 2.4
15 | 400002 | Автомобили бортовые грузоподъемностью до 8 т | м-час | 11.63
16 | 400003 | Автомобили бортовые грузоподъемностью до 10 т | маш.-ч | 5.85
Материалы
17 | 101-0115 | Винты с полукруглой головкой длиной 50 мм | т | 0.0003672
18 | 101-0219 | Гипсовые вяжущие Г-3 | т | 0.0051345
19 | 101-0813 | Проволока стальная низкоуглеродистая разного назначения оцинкованная диаметром 3.0 мм | т | 0.03629
20 | 101-1148 | Прокат для армирования ж/б конструкций круглый и периодического профиля, горячекатаный и термомеханический, термически упрочненный класс А-I диаметром 6 мм | т | 0.154
21 | 101-1477 | Шурупы с полукруглой головкой 2,5х20 | т | 9.6e-06
22 | 101-1481 | Шурупы с полукруглой головкой 4х40 мм | т | 0.014328
23 | 101-1616 | Сталь углеродистая обыкновенного качества, марка стали ВСт3пс5-1, круглая диаметром 10 мм | т | 0.2688
24 | 101-1755 | Сталь полосовая спокойная марки Ст3сп, шириной 50-200 мм толщиной 4-5 мм | т | 0.57834
25 | 101-1764 | Тальк молотый 1 сорта | т | 0.004562
26 | 101-1786 | Лак битумный БТ-123 | т | 0.002092
27 | 101-1805 | Гвозди строительные | т | 0.0169
28 | 101-1924 | Электроды диаметром 4 мм Э42А | кг | 54.6244
29 | 101-1964 | Шпагат бумажный | кг | 0.104
30 | 101-1977 | Болты строительные с гайками и шайбами | кг | 39.6584
31 | 101-2210 | Сталь круглая оцинкованная диаметром 10-12 мм | т | 0.1625
32 | 101-9100 | Патроны для пристрелки | 10шт | 259.62
33 | 101-9103 | Дюбели распорные | 100шт | 56.6616
34 | 101-9109 | Дюбели для пристрелки | 10шт | 259.62
35 | 101-9520 | Электроды УОНИ 13/45 | кг | 0.871
36 | 101-9760 | Лак электроизоляционный 318 | кг | 0.504
37 | 101-9850 | Краска масляная | кг | 7.709
38 | 101-9852 | Краска | кг | 19.865
39 | 113-0079 | Лак БТ-577 | т | 0.0013
40 | 113-9042 | Клей БМК-5к | кг | 1.175
41 | 201-9408 | Конструкции стальные индивидуальные решетчатые сварные массой до 0.1 т | т | 0.186
42 | 405-0011 | Смеси сухие известково-карбонатные штукатурные | т | 0.0024
43 | 500-9030 | Заглушки | 10шт | 4.4
44 | 500-9031 | Скобы | 10шт | 395.83
45 | 500-9041 | Сжимы ответвительные | 100шт | 1.6406
46 | 500-9056 | Колпачки изолирующие | 10шт | 4.43
47 | 500-9061 | Втулки изолирующие | шт | 827.58
48 | 500-9062 | Наконечники кабельные | шт | 402.6
49 | 500-9070 | Патрубки | 10шт | 8.82
50 | 500-9081 | Перемычки гибкие, тип ПГС-50 | шт | 68
51 | 500-9089 | Профиль монтажный перфорированный | шт | 320.4
52 | 500-9101 | Кнопки монтажные | т.шт | 0.18642
53 | 500-9109 | Крюк | шт | 17.34
54 | 500-9113 | Шпильки | шт | 12.24
55 | 500-9126 | Подрозетники деревянные | 100шт | 0.0618
56 | 500-9127 | Розетка деревянная | 100шт | 0.0618
57 | 500-9129 | Розетка потолочная | 100шт | 0.3366
58 | 500-9140 | Гильзы соединительные | 100шт | 0.245
59 | 500-9264 | Трубка полихлорвиниловая | кг | 0.4654
60 | 500-9361 | Зажим люстровый | шт | 17.34
61 | 500-9500 | Бирки маркировочные | 100шт | 10.4008
62 | 500-9502 | Бирки-оконцеватели | 100шт | 6.1
63 | 500-9603 | Фольга медная | кг | 0.0168
64 | 500-9619 | Нитки швейные | кг | 0.079
65 | 500-9623 | Лента К226 | 100м | 0.927
66 | 500-9719 | Полоски и пряжки для крепления проводов | 100шт | 18.26
67 | 500-9816 | Полоса монтажная | м | 748
68 | 500-9826 | Сжимы соединительные | 100шт | 0.1734
69 | 507-0001 | Провода неизолированные для воздушных линий электропередачи медные марки М, сечением 4 мм2 | т | 0.0080162
70 | 507-9001 | Провод | м | 1.2
71 | 542-9033 | Вазелин технический | кг | 0.444
72 | 544-0089 | Лента липкая изоляционная на поликасиновом компаунде марки ЛСЭПЛ, шириной 20-30 мм, толщиной от 0,14 до 0,19 мм включительно | кг | 3.9319
Материалы - позиции сметы
73 | прайс | Панель распределительного щита: ЩРВ-... | шт | 7
74 | прайс | - Панель распределительного щита: ЩРВ-18 685/1,18*1,05/4,46 | шт | 3
75 | прайс | - Панель распределительного щита: ЩРВ-24 728/1,18*1,05/4,46 | шт | 4
76 | СЦМ-101-0964 | Прокат сортовой и фасонный горячекатаный из стали углеродистой обыкновенного качества, круглый и квадратный размером 52-70 мм, сталь марки Ст0 | т | 0.496
77 | СЦМ-500-9013 | Штепсельные розетки | шт | 18
78 | СЦМ-501-0586-111 | Кабели силовые на напряжение 1000 В с медными жилами с поливинилхлоридной изоляцией и оболочкой марки ВВГ 5х6 мм2 | 1000 м | 0.01
79 | СЦМ-501-0586-129 | Кабели силовые на напряжение 1000 В с медными жилами с поливинилхлоридной изоляцией и оболочкой марки ВВГ 5х4 мм2 | 1000 м | 0.06
80 | СЦМ-501-0586-130 | Кабели силовые на напряжение 1000 В с медными жилами с поливинилхлоридной изоляцией и оболочкой марки ВВГ 5х10 мм2 | 1000 м | 0.05
81 | СЦМ-501-0586-309 | Кабели силовые на напряжение 1000 В с медными жилами марки ВВГ-ХЛ 1х6 мм2 | 1000 м | 0.11
82 | СЦМ-501-0586-311 | Кабели силовые на напряжение 1000 В с медными жилами марки ВВГ-ХЛ 1х25 мм2 | 1000 м | 0.18
83 | СЦМ-501-0586-342 | Кабели силовые на напряжение 1000 В с медными жилами марки ВВГ-ХЛ 5х10 мм2 | 1000 м | 0.35
84 | СЦМ-501-0586-96 | Кабели силовые на напряжение 1000 В с медными жилами с поливинилхлоридной изоляцией и оболочкой марки ВВГ 3х1.5 мм2 | 1000 м | 1.87
85 | СЦМ-501-0586-97 | Кабели силовые на напряжение 1000 В с медными жилами с поливинилхлоридной изоляцией и оболочкой марки ВВГ 3х2.5 мм2 | 1000 м | 0.7
86 | СЦМ-545-14102 | Коробка ответвительная типа 9К: 9К 01 | шт | 400
87 | СЦМ-545-3017 | Пускатели электромагнитные реверсивные с электрической блокировкой: без реле без кнопок ПМА-3302 УХЛ4В | шт | 1
88 | СЦМ-545-9041 | Legrand Выключатель 1-кл. -85800 | шт | 115
89 | СЦМ-545-9091 | Legrand Звонок электромеханический -41606 | шт | 3
90 | СЦМ-545-9206 | Legrand Розетка для скр. уст-ки 2К со шторками -80222 | шт | 41
91 | СЦМ-545-9299 | Ящик с трансформатором 220/8 В | шт | 1
92 | СЦМ-545-9317 | Legrand Устройство защитного отключения УЗО 1-полюс. +N 16A 300mA | шт | 5
93 | СЦМ-545-9422 | Legrand-Летен-DXтм Выключатель автоматический 1-полюс. 16 А, тип-С -3386 | шт | 4
94 | СЦМ-545-9423 | Legrand-Летен-DXтм Выключатель автоматический 1-полюс. 20 А, тип-С -3387 | шт | 2
95 | СЦМ-545-9425 | Legrand-Летен-DXтм Выключатель автоматический 1-полюс. 32 А, тип-С -3389 | шт | 4
96 | СЦМ-545-9434 | Legrand-Летен-DXтм Выключатель автоматический 3-полюс. 125 А, тип-Д -1859 | шт | 3
97 | СЦМ-545-9436 | Legrand-Летен-DXтм Выключатель автоматический 3-полюс. 16 А, тип-С -3451 | шт | 29
98 | СЦМ-545-9437 | Legrand-Летен-DXтм Выключатель автоматический 3-полюс. 20 А, тип-С -3452 | шт | 8
99 | СЦМ-545-9438 | Legrand-Летен-DXтм Выключатель автоматический 3-полюс. 25 А, тип-С -3453 | шт | 1
100 | СЦМ-545-9439 | Legrand-Летен-DXтм Выключатель автоматический 3-полюс. 32 А, тип-С -3454 | шт | 3
101 | СЦМ-545-9440 | Legrand-Летен-DXтм Выключатель автоматический 3-полюс. 40 А, тип-С -3455 | шт | 2
102 | СЦМ-545-9441 | Legrand-Летен-DXтм Выключатель автоматический 3-полюс. 50 А, тип-С -3456 | шт | 2
103 | СЦМ-545-9447 | Legrand-Летен-FAEL Выключатель автоматический 1-полюс. 10 А, тип-С | шт | 9
104 | СЦМ-546-0031 | Лампы накаливания газопольные в прозрачной колбе МО 36-60 | 10 шт | 0.1
105 | СЦМ-546-0051 | Лампы накаливания электрические осветительные общего назначения биспиральные тип БK220-230-100 | 10 шт | 1.7
106 | СЦМ-546-0110 | Лампы люминесцентные ртутные низкого давления типа: ЛБ, ЛД, ЛДЦ, ЛТВ, ЛБХ 20 | 10 шт | 97.8
107 | СЦМ-546-0601-145 | Светильник точечный эвакуационный | шт | 8
108 | СЦМ-546-0601-2 | Светильник люминесцентный ЛББ-58 1х40 | шт | 6
109 | СЦМ-546-0601-27 | Светильник люминесцентный ЛПО-46 4х18-009 | шт | 219
110 | СЦМ-546-0601-49 | Светильник люминесцентный ПВЛМ-2х40 IP54 | шт | 48
111 | СЦМ-546-0601-70 | Светильник накаливания РВО-42-УХЛ2 | шт | 1
112 | СЦМ-546-0601-76 | Светильник накаливания НПО-2... | шт | 18
113 | СЦМ-546-0601-76 | - Светильник накаливания НПО-21-100 | шт | 4
114 | СЦМ-546-0601-76 | - Светильник накаливания НПО-22-100, НСПО2 | шт | 14
115 | СЦМ-546-0601-80 | Светильник накаливания НПП 03-100 | шт | 3
116 | СЦМ-549-4137-21 | Коробка установочная КУВ-1М | шт | 130
117 | СЦМ-549-5054-2 | Вводно-распределительное устройства: ВРУ1-11-10 со счетчиком | шт | 1
118 | СЦМ-549-5054-44 | Вводно-распределительное устройства: ВРУ1-44-00 со счетчиком | шт | 1
119 | СЦМ-549-5054-55 | Панель распределительного щита: ЩРВ-24 | шт | 1
Составил
Проверил