## Локальная смета
| СОГЛАСОВАНО: | [11 empty] | УТВЕРЖДАЮ:
| _____________________________ | [11 empty] | __________________________
| " _____ " ________________ 200_ г. | [11 empty] | "____" ______________200_ г.
(наименование стройки)
ЛОКАЛЬНЫЙ СМЕТНЫЙ РАСЧЕТ №
(локальная смета)
|  | на | 01-01 демонтажные работы
(наименование работ и затрат, наименование объекта)
Основание:
|  |  | Сметная стоимость строительных работ ___________________________________________________________ | [5 empty] | ___________________________27352,12 |  | руб.
|  |  | Средства на оплату труда ___________________________________________________________ | [5 empty] | ___________________________6087,16 |  | руб.
|  |  | Сметная трудоемкость ___________________________________________________________ | [5 empty] | ___________________________________________________________55,39 |  | чел.час
Составлен(а) в текущих (прогнозных) ценах по состоянию на _______200_ г.
№ пп | Обоснование | Наименование | Ед. изм. | Кол. | Стоимость единицы, руб. |  |  |  | Общая стоимость, руб. |  |  |  | Т/з осн. раб.на ед. | Т/з осн. раб. Всего | Т/з мех. на ед. | Т/з мех. Всего
[5 empty] | Всего | В том числе |  |  | Всего | В том числе
[6 empty] | Осн.З/п | Эк.Маш | З/пМех |  | Осн.З/п | Эк.Маш | З/пМех
1 | 2 | 3 | 4 | 5 | 6 | 7 | 8 | 9 | 10 | 11 | 12 | 13 | 14 | 15 | 16 | 17
Раздел 1. Раздел1
1 | ТЕР46-04-001-04 | Разборка стен кирпичных /ограждение територии/ | 1 м3 | 1.5 | 285.39 | 103.91 | 181.48 | 15.73 | 428.09 | 155.87 | 272.22 | 23.6 | 8.24 | 12.36 | 1.15 | 1.73
2 | ТЕР46-04-002-02 | Разборка монолитных перекрытий железобетонных /крыльца/ | 1 м3 | 2.63 | 758.62 | 153.34 | 564.35 | 48.43 | 1995.17 | 403.28 | 1484.24 | 127.37 | 12.16 | 31.98 | 3.54 | 9.31
3 | ТЕР39-01-009-05 | Демонтаж металлических конструкций лестниц и площадок КОЭФ. К ПОЗИЦИИ: Новый коэффициент ПЗ=0,7; ОЗП=0,7; ЭМ-ЗПМ=0,7; ЗПМ=0,7; МАТ=0; ТЗ=0,7 | 1 т конструкций | 0.356 | 1239.84 | 443.73 | 796.11 | 83.49 | 441.38 | 157.97 | 283.41 | 29.72 | 31.052 | 11.05 | 5.6 | 1.99
Итого прямые затраты по смете в ценах 2001г. | [8 empty] | 2864.64 | 717.12 | 2039.87 | 180.69 |  | 55.39 |  | 13.03
Итого прямые затраты по смете с учетом коэффициентов к итогам | [8 empty] | 13491.74 | 4862.08 | 8122.63 | 1225.08 |  | 55.39 |  | 13.03
Накладные расходы | [8 empty] | 5449.4
Сметная прибыль | [8 empty] | 3784.11
Итоги по смете:
Работы по реконструкции зданий и сооружений (усиление и замена существующих конструкций, разборка и возведение отдельных конструктивных элементов):
Итого Поз. 1-2 | [8 empty] | 2423.26 | 559.15 | 1756.46 | 150.97 |  | 44.34 |  | 11.04
Всего с учетом "на 4квартал 2008г ОЗП=6,78; ЭМ-ЗПМ=3,71; ЗПМ=6,78; МАТ=4,71" | [8 empty] | 11278.01 | 3791.04 | 6979.94 | 1023.58 |  | 44.34 |  | 11.04
Накладные расходы 110%*0,94 * 0,9 ФОТ (от 4 814,62) | [8 empty] | 4480.49
Сметная прибыль 70%*0,85 ФОТ (от 4 814,62) | [8 empty] | 2864.7
Итого c накладными и см. прибылью | [8 empty] | 18623.2 |  |  |  |  | 44.34 |  | 11.04
Металлические конструкции гидротехнических сооружений:
Итого Поз. 3 | [8 empty] | 441.38 | 157.97 | 283.41 | 29.72 |  | 11.05 |  | 1.99
Всего с учетом "на 4квартал 2008г ОЗП=6,78; ЭМ-ЗПМ=3,71; ЗПМ=6,78; МАТ=4,71" | [8 empty] | 2213.73 | 1071.04 | 1142.69 | 201.5 |  | 11.05 |  | 1.99
Накладные расходы 90%*0,94 * 0,9 ФОТ (от 1 272,54) | [8 empty] | 968.91
Сметная прибыль 85%*0,85 ФОТ (от 1 272,54) | [8 empty] | 919.41
Итого c накладными и см. прибылью | [8 empty] | 4102.05 |  |  |  |  | 11.05 |  | 1.99
Итого | [8 empty] | 22725.25 |  |  |  |  | 55.39 |  | 13.03
В том числе:
Материалы | [8 empty] | 507.03
Машины и механизмы | [8 empty] | 8122.63
ФОТ | [8 empty] | 6087.16
Накладные расходы | [8 empty] | 5449.4
Сметная прибыль | [8 empty] | 3784.11
Непредвиденные затраты 2% | [8 empty] | 454.51
Итого с непредвиденными | [8 empty] | 23179.76
НДС 18% | [8 empty] | 4172.36
ВСЕГО по смете | [8 empty] | 27352.12 |  |  |  |  | 55.39 |  | 13.03
ПОТРЕБНОЕ КОЛИЧЕСТВО РЕСУРСОВ:
№ п.п | Код ресурса | Наименование | Ед. изм. | Кол-во
Ресурсы подрядчика
Трудозатраты
1 | 1-3-3 | Затраты труда рабочих (ср 3,3) | чел.час | 44.34
2 | 1-4-3 | Затраты труда рабочих (ср 4,3) | чел.час | 11.05
3 | 2 | Затраты труда машинистов | чел.час | 13.02
Машины и механизмы
4 | 20121 | Краны башенные при работе на монтаже технологического оборудования 25-75 т | маш.-ч | 0.29
5 | 20420 | Краны козловые при работе на гидроэнергетическом строительстве 50 т | маш.-ч | 1.11
6 | 30203 | Домкраты гидравлические грузоподъемностью 63 т | маш.-ч | 3.56
7 | 40502 | Установки для сварки ручной дуговой (постоянного тока) | маш.-ч | 0.62
8 | 40504 | Аппараты для газовой сварки и резки | маш.-ч | 8.29
9 | 41000 | Преобразователи сварочные с номинальным сварочным током 315-500 А | маш.-ч | 1.35
10 | 41400 | Печи электрические для сушки сварочных материалов с регулированием температуры в пределах 80-500 гр. С | маш.-ч | 0.03
11 | 50102 | Компрессоры передвижные с двигателем внутреннего сгорания давлением до 686 кПа (7 ат) 5 м3/мин | маш.-ч | 11.03
12 | 330301 | Машины шлифовальные электрические | маш.-ч | 0.34
13 | 330804 | Молотки отбойные пневматические | маш.-ч | 22.07
Материалы
14 | 101-0324 | Кислород технический газообразный | м3 | 5.26
15 | 101-0802 | Проволока порошковая для дуговой сварки | т
16 | 101-1513 | Электроды диаметром 4 мм Э42 | т
17 | 101-1602 | Ацетилен газообразный технический | м3 | 0.6838
18 | 101-1605 | Круг шлифовальный марки 24А10-ПС2 КПГ 35 м/с А 1 класса размером 175х32х32 мм | шт
19 | 542-0042 | Пропан-бутан, смесь техническая | кг
Составил
Проверил