## Локальная смета
| СОГЛАСОВАНО: | [11 empty] | УТВЕРЖДАЮ:
| _____________________________ | [11 empty] | __________________________
| " _____ " ________________ 200_ г. | [11 empty] | "____" ______________200_ г.
(наименование стройки)
ЛОКАЛЬНЫЙ СМЕТНЫЙ РАСЧЕТ № 2-1-6
(локальная смета)
|  | на | Вентиляция
(наименование работ и затрат, наименование объекта)
Основание: 109.01/07-ОВ
|  |  | Сметная стоимость ___________________________________________________________ | [5 empty] | ___________________________7868745,25 |  | руб.
|  |  | строительных работ ___________________________________________________________ | [5 empty] | ___________________________________________________________6265686,42 |  | руб.
|  |  | монтажных работ ___________________________________________________________ | [5 empty] | ___________________________________________________________17583,05 |  | руб.
|  |  | оборудования ___________________________________________________________ | [5 empty] | ___________________________________________________________254405,22 |  | руб.
|  |  | Средства на оплату труда ___________________________________________________________ | [5 empty] | ___________________________516283,81 |  | руб.
|  |  | Сметная трудоемкость ___________________________________________________________ | [5 empty] | ___________________________________________________________6031,52 |  | чел.час
Составлен(а) в текущих (прогнозных) ценах по состоянию на _______200_ г.
№ пп | Обоснование | Наименование | Ед. изм. | Кол. | Стоимость единицы, руб. |  |  |  | Общая стоимость, руб. |  |  |  | Т/з осн. раб.на ед. | Т/з осн. раб. Всего | Т/з мех. на ед. | Т/з мех. Всего
[5 empty] | Всего | В том числе |  |  | Всего | В том числе
[6 empty] | Осн.З/п | Эк.Маш | З/пМех |  | Осн.З/п | Эк.Маш | З/пМех
1 | 2 | 3 | 4 | 5 | 6 | 7 | 8 | 9 | 10 | 11 | 12 | 13 | 14 | 15 | 16 | 17
Раздел 1. Вентиляция.
Система П1.
1 | ТЕР20-03-002-01 | Установка вентиляторов канальных | 1 вентилятор | 1 | 65.65 | 54.45 | 8.34 | 0.16 | 65.65 | 54.45 | 8.34 | 0.16 | 3.98 | 3.98 | 0.05 | 0.05
2 | Прайс-лист | Вентилятор канальный IRE 80*50D 132921/1,18*1,05/4,46 | компл. | 1 | 26519.54 |  |  |  | 26519.54
3 | ТЕР20-04-001-01 | Установка нагревателя канального | 1 агрегат | 1 | 224.51 | 101.92 | 31.85 | 0.79 | 224.51 | 101.92 | 31.85 | 0.79 | 8.18 | 8.18 | 0.14 | 0.14
4 | Прайс-лист | Нагреватель канальный RBAS 800*500/3-2.5 26688/1,18*1,05/4,46 | компл. | 1 | 5324.62 |  |  |  | 5324.62
5 | ТЕР20-06-004-01 | Установка фильтров воздушных | 1 фильтр | 1 | 6463.84 | 173.87 | 37.87 | 1.89 | 6463.84 | 173.87 | 37.87 | 1.89 | 12.71 | 12.71 | 0.28 | 0.28
6 | ТЕР20-02-006-09 | Установка клапанов воздушных с электрическим приводом | 1 шт. | 1 | 2306.6 | 57.55 | 8.09 | 0.31 | 2306.6 | 57.55 | 8.09 | 0.31 | 4.51 | 4.51 | 0.05 | 0.05
7 | ТЕР20-02-002-02 | Установка решеток жалюзийных площадью в свету: до 1 м2 | 1 решетка | 1 | 150.01 | 22.71 | 3.69 | 0.16 | 150.01 | 22.71 | 3.69 | 0.16 | 1.78 | 1.78 | 0.02 | 0.02
8 | ТЕР20-02-016-08 | Установка глушителей шума вентиляционных | 1 пластина | 1 | 1055.45 | 13.37 | 4.63 |  | 1055.45 | 13.37 | 4.63 |  | 1.06 | 1.06 | 0.03 | 0.03
9 | ТЕР20-02-019-01 | Установка кронштейнов под вентиляционное оборудование | 100 кг изделия | 2.1 | 834.01 | 78.68 | 14.23 |  | 1751.42 | 165.23 | 29.88 |  | 6.02 | 12.64 | 0.04 | 0.08
10 | ТЕР20-01-001-33 | Прокладка воздуховодов класса Н (нормальные) из оцинкованной стали толщиной: 0,7 мм, периметром до 3200 мм | 100 м2 поверхности воздуховодов | 0,897 89,7/100 | 29671.41 | 1007.76 | 130.33 | 4.87 | 26615.25 | 903.96 | 116.91 | 4.37 | 80.88 | 72.55 | 1.02 | 0.91
11 | ТЕР20-01-002-35 | Прокладка воздуховодов класса П (плотные) из оцинкованной стали толщиной: 0,7 мм, периметром до 3200 мм | 100 м2 поверхности воздуховодов | 0,104 10,4/100 | 29805.83 | 1007.76 | 130.33 | 4.87 | 3099.81 | 104.81 | 13.55 | 0.51 | 80.88 | 8.41 | 1.02 | 0.11
12 | ТЕР20-01-002-34 | Прокладка воздуховодов класса П (плотные) из оцинкованной стали толщиной: 0,7 мм, периметром до 2400 мм | 100 м2 поверхности воздуховодов | 0.08 | 30078 | 1246.75 | 125.44 | 4.4 | 2406.24 | 99.74 | 10.04 | 0.35 | 100.06 | 8 | 1.02 | 0.08
13 | ТЕР20-01-002-33 | Прокладка воздуховодов класса П (плотные) из оцинкованной стали толщиной: 0,7 мм, периметром от 1100 до 1600 мм | 100 м2 поверхности воздуховодов | 0.064 | 32471.16 | 1656.93 | 106.16 | 5.97 | 2078.15 | 106.04 | 6.79 | 0.38 | 132.98 | 8.51 | 1.02 | 0.07
14 | ТЕР20-01-001-31 | Прокладка воздуховодов класса Н (нормальные) из оцинкованной стали толщиной: 0,7 мм, периметром от 1100 до 1600 мм | 100 м2 поверхности воздуховодов | 0,978 0,074+0,121+0,483+0,3 | 30374.39 | 1656.93 | 106.16 | 5.97 | 29706.15 | 1620.48 | 103.82 | 5.84 | 132.98 | 130.05 | 1.02 | 1
15 | ТЕР20-01-001-24 | Прокладка воздуховодов класса Н (нормальные) из оцинкованной стали толщиной: 0,5 мм, периметром 800, 1000 мм | 100 м2 поверхности воздуховодов | 0,38 0,268+0,112 | 30705.97 | 1914.98 | 113.41 | 6.45 | 11668.27 | 727.69 | 43.1 | 2.45 | 153.69 | 58.4 | 1.3 | 0.49
16 | ТЕР20-01-001-23 | Прокладка воздуховодов класса Н (нормальные) из оцинкованной стали толщиной: 0,5 мм, периметром до 600 мм | 100 м2 поверхности воздуховодов | 0,0597 0,0462+0,0135 | 30910.16 | 2091.54 | 140.55 | 8.17 | 1845.34 | 124.86 | 8.39 | 0.49 | 167.86 | 10.02 | 1.3 | 0.08
17 | ТЕР20-02-003-08 | Установка решеток жалюзийных стальных: регулирующих | 1 решетка | 32 | 298.86 | 14.93 | 2.44 |  | 9563.52 | 477.76 | 78.08 |  | 1.17 | 37.44 | 0.01 | 0.32
18 | ТЕР20-02-004-16 | Установка клапанов огнезадерживающих периметром: до 3200 мм | 1 клапан | 2 | 6688.23 | 74.14 | 9.61 | 0.16 | 13376.46 | 148.28 | 19.22 | 0.32 | 5.95 | 11.9 | 0.04 | 0.08
19 | ТЕР26-01-054-01 | Обертывание поверхности изоляции рулонными материалами | 100 м2 поверхности покрытия изоляции | 0,078 7,8/100 | 2061.05 | 393.35 | 45.91 |  | 160.76 | 30.68 | 3.58 |  | 31.98 | 2.49 | 0.47 | 0.04
Приборы автоматики П1
20 | ТЕРм11-04-002-01 | Модуль управления | шт. | 1 | 24.9 | 12.51 | 12.39 |  | 24.9 | 12.51 | 12.39 |  | 1.03 | 1.03 | 0.16 | 0.16
21 | Прайс-лист | Модуль управления для прямоточных системACM1-c2WU3 77400/1,18*1,05/2,47 | шт | 1 | 27883.76 |  |  |  | 27883.76
22 | ТЕРм11-03-001-03 | Монтаж датчика температуры | шт | 2 | 16.02 | 14.51 |  |  | 32.04 | 29.02 |  |  | 1.03 | 2.06
23 | Прайс-лист | Датчик температуры канальный TG-K330 770/1,18*1,05/2,47 | шт | 1 | 277.4 |  |  |  | 277.4
24 | Прайс-лист | Датчик температуры погружной TG-D1/РТ1000 1900/1,18*1,05/2,47 | шт | 1 | 684.49 |  |  |  | 684.49
25 | ТЕРм11-03-001-02 | Термостат | шт. | 1 | 16.61 | 14.51 |  |  | 16.61 | 14.51 |  |  | 1.03 | 1.03
26 | Прайс-лист | Термостат РВЕР-6 3990/1,18*1,05/2,47 | шт. | 1 | 1437.42 |  |  |  | 1437.42
27 | ТЕРм11-03-011-01 | Дифференциальное реле давления | компл. | 1 | 98.13 | 62.37 | 27.11 | 2.76 | 98.13 | 62.37 | 27.11 | 2.76 | 4.49 | 4.49 | 0.3 | 0.3
28 | Прайс-лист | Дифференциальное реле давления DPS-1000N 1850/1,18*1,05/2,47 | шт | 1 | 666.47 |  |  |  | 666.47
Теплоснабжение П1
29 | ТЕР18-06-004-01 | Установка узлов смесительных | 1 узел | 1 | 5867.12 | 141.72 | 27.2 | 1.57 | 5867.12 | 141.72 | 27.2 | 1.57 | 10.36 | 10.36 | 0.27 | 0.27
Раздел 2. Система П 2.
Система П2.
30 | ТЕР20-03-002-01 | Установка вентиляторов канальных | 1 вентилятор | 1 | 65.65 | 54.45 | 8.34 | 0.16 | 65.65 | 54.45 | 8.34 | 0.16 | 3.98 | 3.98 | 0.05 | 0.05
31 | Прайс-лист | Вентилятор канальный IRE 80*50D 132921/1,18*1,05/4,46 | компл. | 1 | 26519.54 |  |  |  | 26519.54
32 | ТЕР20-04-001-01 | Установка нагревателя канального | 1 агрегат | 1 | 224.51 | 101.92 | 31.85 | 0.79 | 224.51 | 101.92 | 31.85 | 0.79 | 8.18 | 8.18 | 0.14 | 0.14
33 | Прайс-лист | Нагреватель канальный RBAS 800*500/3-2.5 26688/1,18*1,05/4,46 | компл. | 1 | 5324.62 |  |  |  | 5324.62
34 | ТЕР20-06-004-01 | Установка фильтров воздушных | 1 фильтр | 1 | 6463.84 | 173.87 | 37.87 | 1.89 | 6463.84 | 173.87 | 37.87 | 1.89 | 12.71 | 12.71 | 0.28 | 0.28
35 | ТЕР20-02-006-09 | Установка клапанов воздушных с электрическим приводом | 1 шт. | 1 | 2306.6 | 57.55 | 8.09 | 0.31 | 2306.6 | 57.55 | 8.09 | 0.31 | 4.51 | 4.51 | 0.05 | 0.05
36 | ТЕР20-02-002-02 | Установка решеток жалюзийных площадью в свету: до 1 м2 | 1 решетка | 1 | 150.01 | 22.71 | 3.69 | 0.16 | 150.01 | 22.71 | 3.69 | 0.16 | 1.78 | 1.78 | 0.02 | 0.02
37 | ТЕР20-02-016-08 | Установка глушителей шума вентиляционных | 1 пластина | 1 | 1055.45 | 13.37 | 4.63 |  | 1055.45 | 13.37 | 4.63 |  | 1.06 | 1.06 | 0.03 | 0.03
38 | ТЕР20-02-019-01 | Установка кронштейнов под вентиляционное оборудование | 100 кг изделия | 1,4 140/100 | 834.01 | 78.68 | 14.23 |  | 1167.61 | 110.15 | 19.92 |  | 6.02 | 8.43 | 0.04 | 0.06
39 | ТЕР20-01-001-33 | Прокладка воздуховодов класса Н (нормальные) из оцинкованной стали толщиной: 0,7 мм, периметром до 3200 мм | 100 м2 поверхности воздуховодов | 0,156 15,6/100 | 29671.41 | 1007.76 | 130.33 | 4.87 | 4628.74 | 157.21 | 20.33 | 0.76 | 80.88 | 12.62 | 1.02 | 0.16
40 | ТЕР20-01-001-31 | Прокладка воздуховодов класса Н (нормальные) из оцинкованной стали толщиной: 0,7 мм, периметром от 1100 до 1600 мм | 100 м2 поверхности воздуховодов | 0,247 24,7/100 | 30374.39 | 1656.93 | 106.16 | 5.97 | 7502.47 | 409.26 | 26.22 | 1.47 | 132.98 | 32.85 | 1.02 | 0.25
41 | ТЕР20-01-002-33 | Прокладка воздуховодов класса П (плотные) из оцинкованной стали толщиной: 0,7 мм, периметром от 1100 до 1600 мм | 100 м2 поверхности воздуховодов | 0,064 6,4/100 | 32471.16 | 1656.93 | 106.16 | 5.97 | 2078.15 | 106.04 | 6.79 | 0.38 | 132.98 | 8.51 | 1.02 | 0.07
42 | ТЕР20-01-001-32 | Прокладка воздуховодов класса Н (нормальные) из оцинкованной стали толщиной: 0,7 мм, периметром до 2400 мм | 100 м2 поверхности воздуховодов | 0,074 7,4/100 | 29971.54 | 1246.75 | 125.44 | 4.4 | 2217.89 | 92.26 | 9.28 | 0.33 | 100.06 | 7.4 | 1.02 | 0.08
43 | ТЕР20-01-001-31 | Прокладка воздуховодов класса Н (нормальные) из оцинкованной стали толщиной: 0,7 мм, периметром от 1100 до 1600 мм | 100 м2 поверхности воздуховодов | 0,318 (17,7+3,7+10,4)/100 | 30374.39 | 1656.93 | 106.16 | 5.97 | 9659.06 | 526.9 | 33.76 | 1.9 | 132.98 | 42.29 | 1.02 | 0.32
44 | ТЕР20-01-001-30 | Прокладка воздуховодов класса Н (нормальные) из оцинкованной стали толщиной: 0,7 мм, периметром 900 мм | 100 м2 поверхности воздуховодов | 0,17 (6,9+10,1)/100 | 30712.97 | 1914.98 | 113.41 | 6.45 | 5221.2 | 325.55 | 19.28 | 1.1 | 153.69 | 26.13 | 1.02 | 0.17
45 | ТЕР20-01-001-29 | Прокладка воздуховодов класса Н (нормальные) из оцинкованной стали толщиной: 0,7 мм, диаметром до 800 мм | 100 м2 поверхности воздуховодов | 0,318 (0,8+22,5+8,5)/100 | 29991.14 | 1246.75 | 165.04 | 5.66 | 9537.18 | 396.47 | 52.48 | 1.8 | 100.06 | 31.82 | 1.3 | 0.41
46 | ТЕР20-01-001-28 | Прокладка воздуховодов класса Н (нормальные) из оцинкованной стали толщиной: 0,7 мм, диаметром от 500 до 560 мм | 100 м2 поверхности воздуховодов | 0,018 (1,8)/100 | 30423.1 | 1656.93 | 161.87 | 4.24 | 547.62 | 29.82 | 2.91 | 0.08 | 132.98 | 2.39 | 1.3 | 0.02
47 | ТЕР20-02-003-08 | Установка решеток жалюзийных стальных: регулирующих | 1 решетка | 19 | 298.86 | 14.93 | 2.44 |  | 5678.34 | 283.67 | 46.36 |  | 1.17 | 22.23 | 0.01 | 0.19
48 | ТЕР20-02-006-07 | Установка клапанов воздушных периметром: до 1600 мм | 1 шт. | 1 | 889.28 | 23.48 | 2.59 |  | 889.28 | 23.48 | 2.59 |  | 1.84 | 1.84 | 0.01 | 0.01
49 | ТЕР20-02-004-16 | Установка клапанов огнезадерживающих периметром: до 3200 мм | 1 клапан | 1 | 6688.23 | 74.14 | 9.61 | 0.16 | 6688.23 | 74.14 | 9.61 | 0.16 | 5.95 | 5.95 | 0.04 | 0.04
50 | ТЕР26-01-054-01 | Обертывание поверхности изоляции рулонными материалами | 100 м2 поверхности покрытия изоляции | 0,068 6,8/100 | 2061.05 | 393.35 | 45.91 |  | 140.15 | 26.75 | 3.12 |  | 31.98 | 2.17 | 0.47 | 0.03
Приборы автоматики П2
51 | ТЕРм11-04-002-01 | Модуль управления | шт. | 1 | 24.9 | 12.51 | 12.39 |  | 24.9 | 12.51 | 12.39 |  | 1.03 | 1.03 | 0.16 | 0.16
52 | Прайс-лист | Модуль управления для прямоточных системACM1-c2WU3 77400/1,18*1,05/2,47 | шт | 1 | 27883.76 |  |  |  | 27883.76
53 | ТЕРм11-03-001-03 | Монтаж датчика температуры | шт | 2 | 16.02 | 14.51 |  |  | 32.04 | 29.02 |  |  | 1.03 | 2.06
54 | Прайс-лист | Датчик температуры канальный TG-K330 770/1,18*1,05/2,47 | шт | 1 | 277.4 |  |  |  | 277.4
55 | Прайс-лист | Датчик температуры погружной TG-D1/РТ1000 1900/1,18*1,05/2,47 | шт | 1 | 684.49 |  |  |  | 684.49
56 | ТЕРм11-03-001-02 | Термостат | шт. | 1 | 16.61 | 14.51 |  |  | 16.61 | 14.51 |  |  | 1.03 | 1.03
57 | Прайс-лист | Термостат РВЕР-6 3990/1,18*1,05/2,47 | шт. | 1 | 1437.42 |  |  |  | 1437.42
58 | ТЕРм11-03-011-01 | Дифференциальное реле давления | компл. | 1 | 98.13 | 62.37 | 27.11 | 2.76 | 98.13 | 62.37 | 27.11 | 2.76 | 4.49 | 4.49 | 0.3 | 0.3
59 | Прайс-лист | Дифференциальное реле давления DPS-1000N 1850/1,18*1,05/2,47 | шт | 1 | 666.47 |  |  |  | 666.47
Теплоснабжение П 3
60 | ТЕР18-06-004-01 | Установка узлов смесительных (без стоимости задвижек и узлов) | 1 узел | 1 | 5867.12 | 141.72 | 27.2 | 1.57 | 5867.12 | 141.72 | 27.2 | 1.57 | 10.36 | 10.36 | 0.27 | 0.27
Раздел 3. Система П3.
Система П 3.
61 | ТЕР20-03-002-01 | Установка вентиляторов канальных | 1 вентилятор | 1 | 65.65 | 54.45 | 8.34 | 0.16 | 65.65 | 54.45 | 8.34 | 0.16 | 3.98 | 3.98 | 0.05 | 0.05
62 | Прайс-лист | Вентилятор канальный IRE 80*50D 132921/1,18*1,05/4,46 | компл. | 1 | 26519.54 |  |  |  | 26519.54
63 | ТЕР20-04-001-01 | Установка нагревателя канального | 1 агрегат | 1 | 224.51 | 101.92 | 31.85 | 0.79 | 224.51 | 101.92 | 31.85 | 0.79 | 8.18 | 8.18 | 0.14 | 0.14
64 | Прайс-лист | Нагреватель канальный RBAS 800*500/3-2.5 26688/1,18*1,05/4,46 | компл. | 1 | 5324.62 |  |  |  | 5324.62
65 | ТЕР20-06-004-01 | Установка фильтров воздушных | 1 фильтр | 1 | 6463.84 | 173.87 | 37.87 | 1.89 | 6463.84 | 173.87 | 37.87 | 1.89 | 12.71 | 12.71 | 0.28 | 0.28
66 | ТЕР20-02-006-09 | Установка клапанов воздушных с электрическим приводом | 1 шт. | 1 | 2306.6 | 57.55 | 8.09 | 0.31 | 2306.6 | 57.55 | 8.09 | 0.31 | 4.51 | 4.51 | 0.05 | 0.05
67 | ТЕР20-02-002-02 | Установка решеток жалюзийных площадью в свету: до 1 м2 | 1 решетка | 1 | 150.01 | 22.71 | 3.69 | 0.16 | 150.01 | 22.71 | 3.69 | 0.16 | 1.78 | 1.78 | 0.02 | 0.02
68 | ТЕР20-02-016-08 | Установка глушителей шума вентиляционных | 1 пластина | 1 | 1055.45 | 13.37 | 4.63 |  | 1055.45 | 13.37 | 4.63 |  | 1.06 | 1.06 | 0.03 | 0.03
69 | ТЕР20-02-019-01 | Установка кронштейнов под вентиляционное оборудование | 100 кг изделия | 1,4 140/100 | 834.01 | 78.68 | 14.23 |  | 1167.61 | 110.15 | 19.92 |  | 6.02 | 8.43 | 0.04 | 0.06
70 | ТЕР20-01-001-33 | Прокладка воздуховодов класса Н (нормальные) из оцинкованной стали толщиной: 0,7 мм, периметром до 3200 мм | 100 м2 поверхности воздуховодов | 0,156 15,6/100 | 29671.41 | 1007.76 | 130.33 | 4.87 | 4628.74 | 157.21 | 20.33 | 0.76 | 80.88 | 12.62 | 1.02 | 0.16
71 | ТЕР20-01-001-32 | Прокладка воздуховодов класса Н (нормальные) из оцинкованной стали толщиной: 0,7 мм, периметром до 2400 мм | 100 м2 поверхности воздуховодов | 0,126 12,6/100 | 29971.54 | 1246.75 | 125.44 | 4.4 | 3776.41 | 157.09 | 15.81 | 0.55 | 100.06 | 12.61 | 1.02 | 0.13
72 | ТЕР20-01-001-31 | Прокладка воздуховодов класса Н (нормальные) из оцинкованной стали толщиной: 0,7 мм, периметром от 1100 до 1600 мм | 100 м2 поверхности воздуховодов | 0,437 (33,8+3,5+4,2+2,2)/100 | 30374.39 | 1656.93 | 106.16 | 5.97 | 13273.61 | 724.08 | 46.39 | 2.61 | 132.98 | 58.11 | 1.02 | 0.45
73 | ТЕР20-01-001-29 | Прокладка воздуховодов класса Н (нормальные) из оцинкованной стали толщиной: 0,7 мм, диаметром до 800 мм | 100 м2 поверхности воздуховодов | 0,04 (2+2)/100 | 29991.14 | 1246.75 | 165.04 | 5.66 | 1199.65 | 49.87 | 6.6 | 0.23 | 100.06 | 4 | 1.3 | 0.05
74 | ТЕР20-01-001-22 | Прокладка воздуховодов класса Н (нормальные) из оцинкованной стали толщиной: 0,5 мм, диаметром до 200 мм | 100 м2 поверхности воздуховодов | 0,038 3,8/100 | 30888.16 | 2091.54 | 140.55 | 8.17 | 1173.75 | 79.48 | 5.34 | 0.31 | 167.86 | 6.38 | 1.3 | 0.05
75 | ТЕР20-02-018-01 | Воздуховод гибкий Aluduct д.200мм | 1 м2 | 15.08 | 296.03 | 71.65 | 0.77 |  | 4464.13 | 1080.48 | 11.61 |  | 5.75 | 86.71 | 0.01 | 0.15
76 | ТЕР20-02-002-01 | Установка диффузоров | 1 шт | 12 | 83.91 | 18.63 | 2.44 |  | 1006.92 | 223.56 | 29.28 |  | 1.46 | 17.52 | 0.01 | 0.12
77 | ТЕР20-02-003-08 | Установка решеток жалюзийных стальных: регулирующих | 1 решетка | 10 | 298.86 | 14.93 | 2.44 |  | 2988.6 | 149.3 | 24.4 |  | 1.17 | 11.7 | 0.01 | 0.1
78 | ТЕР26-01-054-01 | Обертывание поверхности изоляции рулонными материалами | 100 м2 поверхности покрытия изоляции | 0,068 6,8/100 | 2061.05 | 393.35 | 45.91 |  | 140.15 | 26.75 | 3.12 |  | 31.98 | 2.17 | 0.47 | 0.03
Приборы автоматики П3.
79 | ТЕРм11-04-002-01 | Модуль управления | шт. | 1 | 24.9 | 12.51 | 12.39 |  | 24.9 | 12.51 | 12.39 |  | 1.03 | 1.03 | 0.16 | 0.16
80 | Прайс-лист | Модуль управления для прямоточных системACM1-c2WU3 77400/1,18*1,05/2,47 | шт | 1 | 27883.76 |  |  |  | 27883.76
81 | ТЕРм11-03-001-03 | Монтаж датчика температуры | шт | 2 | 16.02 | 14.51 |  |  | 32.04 | 29.02 |  |  | 1.03 | 2.06
82 | Прайс-лист | Датчик температуры канальный TG-K330 770/1,18*1,05/2,47 | шт | 1 | 277.4 |  |  |  | 277.4
83 | Прайс-лист | Датчик температуры погружной TG-D1/РТ1000 1900/1,18*1,05/2,47 | шт | 1 | 684.49 |  |  |  | 684.49
84 | ТЕРм11-03-001-02 | Термостат | шт. | 1 | 16.61 | 14.51 |  |  | 16.61 | 14.51 |  |  | 1.03 | 1.03
85 | Прайс-лист | Термостат РВЕР-6 3990/1,18*1,05/2,47 | шт. | 1 | 1437.42 |  |  |  | 1437.42
86 | ТЕРм11-03-011-01 | Дифференциальное реле давления | компл. | 1 | 98.13 | 62.37 | 27.11 | 2.76 | 98.13 | 62.37 | 27.11 | 2.76 | 4.49 | 4.49 | 0.3 | 0.3
87 | Прайс-лист | Дифференциальное реле давления DPS-1000N 1850/1,18*1,05/2,47 | шт | 1 | 666.47 |  |  |  | 666.47
Теплоснабжение П 3
88 | ТЕР18-06-004-01 | Установка узлов тепловых элеваторных номером: 1, 2 | 1 узел | 1 | 5867.12 | 141.72 | 27.2 | 1.57 | 5867.12 | 141.72 | 27.2 | 1.57 | 10.36 | 10.36 | 0.27 | 0.27
Раздел 4. Система В1.
89 | ТЕР20-03-002-01 | Установка вентиляторов канальных | 1 вентилятор | 1 | 65.65 | 54.45 | 8.34 | 0.16 | 65.65 | 54.45 | 8.34 | 0.16 | 3.98 | 3.98 | 0.05 | 0.05
90 | Прайс-лист | Вентилятор канальный LРКВ 200В 9900/1,18*1,05/4,46 | компл. | 1 | 1975.18 |  |  |  | 1975.18
91 | ТЕР20-02-004-01 | Установка клапанов обратных диаметром: до 355 мм (Клапан обратный RSK200) | 1 клапан | 1 | 880.19 | 12.99 | 1.95 |  | 880.19 | 12.99 | 1.95 |  | 1.03 | 1.03 | 0.01 | 0.01
92 | ТЕР20-02-009-02 | Установка зонтов над шахтами из листовой стали круглого сечения диаметром: 250 мм | 1 зонт | 1 | 85.4 | 6.14 | 1.69 |  | 85.4 | 6.14 | 1.69 |  | 0.47 | 0.47 | 0.01 | 0.01
93 | ТЕР20-02-019-01 | Установка кронштейнов под вентиляционное оборудование | 100 кг изделия | 0.24 | 834.01 | 78.68 | 14.23 |  | 200.16 | 18.88 | 3.42 |  | 6.02 | 1.44 | 0.04 | 0.01
94 | ТЕР20-01-001-22 | Прокладка воздуховодов класса Н (нормальные) из оцинкованной стали толщиной: 0,5 мм, диаметром до 200 мм | 100 м2 поверхности воздуховодов | 0,075 (1,8+2,5+3,2)/100 | 30888.16 | 2091.54 | 140.55 | 8.17 | 2316.61 | 156.87 | 10.54 | 0.61 | 167.86 | 12.59 | 1.3 | 0.1
95 | ТЕР20-01-001-23 | Прокладка воздуховодов класса Н (нормальные) из оцинкованной стали толщиной: 0,5 мм, периметром до 600 мм | 100 м2 поверхности воздуховодов | 0,079 7,9/100 | 30910.16 | 2091.54 | 140.55 | 8.17 | 2441.9 | 165.23 | 11.1 | 0.65 | 167.86 | 13.26 | 1.3 | 0.1
96 | ТЕР20-02-018-01 | Воздуховод гибкий Aluduct д.125мм | 1 м2 | 6.3 | 296.03 | 71.65 | 0.77 |  | 1864.99 | 451.4 | 4.85 |  | 5.75 | 36.23 | 0.01 | 0.06
97 | ТЕР20-02-002-01 | Установка диффузоров | 1 шт | 8 | 83.91 | 18.63 | 2.44 |  | 671.28 | 149.04 | 19.52 |  | 1.46 | 11.68 | 0.01 | 0.08
Раздел 5. Система В2.
98 | ТЕР20-03-002-01 | Установка вентиляторов канальных | 1 вентилятор | 1 | 65.65 | 54.45 | 8.34 | 0.16 | 65.65 | 54.45 | 8.34 | 0.16 | 3.98 | 3.98 | 0.05 | 0.05
99 | Прайс-лист | Вентилятор канальный LРКВ 200В 9900/1,18*1,05/4,46 | компл. | 1 | 1975.18 |  |  |  | 1975.18
100 | ТЕР20-02-004-01 | Установка клапанов обратных диаметром: до 355 мм (RSK200) | 1 клапан | 1 | 880.19 | 12.99 | 1.95 |  | 880.19 | 12.99 | 1.95 |  | 1.03 | 1.03 | 0.01 | 0.01
101 | ТЕР20-02-019-01 | Установка кронштейнов под вентиляционное оборудование | 100 кг изделия | 0.16 | 834.01 | 78.68 | 14.23 |  | 133.44 | 12.59 | 2.28 |  | 6.02 | 0.96 | 0.04 | 0.01
102 | ТЕР20-01-001-22 | Прокладка воздуховодов класса Н (нормальные) из оцинкованной стали толщиной: 0,5 мм, диаметром до 200 мм | 100 м2 поверхности воздуховодов | 0,076 (1,8+2,6+3,2)/100 | 30888.16 | 2091.54 | 140.55 | 8.17 | 2347.5 | 158.96 | 10.68 | 0.62 | 167.86 | 12.76 | 1.3 | 0.1
103 | ТЕР20-02-018-01 | Воздуховод гибкий Aluduct д.125мм | 1 м2 | 6.3 | 296.03 | 71.65 | 0.77 |  | 1864.99 | 451.4 | 4.85 |  | 5.75 | 36.23 | 0.01 | 0.06
104 | ТЕР20-02-002-01 | Установка диффузоров | 1 решетка | 8 | 83.91 | 18.63 | 2.44 |  | 671.28 | 149.04 | 19.52 |  | 1.46 | 11.68 | 0.01 | 0.08
Раздел 6. Система В3.
105 | ТЕР20-03-002-01 | Установка вентиляторов канальных | 1 вентилятор | 1 | 65.65 | 54.45 | 8.34 | 0.16 | 65.65 | 54.45 | 8.34 | 0.16 | 3.98 | 3.98 | 0.05 | 0.05
106 | Прайс-лист | Вентилятор канальный СК 200А 5300/1,18*1,05/4,46 | компл. | 1 | 1057.42 |  |  |  | 1057.42
107 | ТЕР20-02-004-01 | Установка клапанов обратных диаметром: до 355 мм (RSK200) | 1 клапан | 1 | 880.19 | 12.99 | 1.95 |  | 880.19 | 12.99 | 1.95 |  | 1.03 | 1.03 | 0.01 | 0.01
108 | ТЕР20-02-009-01 | Установка зонтов над шахтами из листовой стали круглого сечения диаметром: 200 мм | 1 зонт | 1 | 61.08 | 6.14 | 1.69 |  | 61.08 | 6.14 | 1.69 |  | 0.47 | 0.47 | 0.01 | 0.01
109 | ТЕР20-02-019-01 | Установка кронштейнов под вентиляционное оборудование | 100 кг изделия | 0.2 | 834.01 | 78.68 | 14.23 |  | 166.8 | 15.74 | 2.85 |  | 6.02 | 1.2 | 0.04 | 0.01
110 | ТЕР20-01-001-22 | Прокладка воздуховодов класса Н (нормальные) из оцинкованной стали толщиной: 0,5 мм, диаметром до 200 мм | 100 м2 поверхности воздуховодов | 0,084 (2,0+2,0+4,4)/100 | 30888.16 | 2091.54 | 140.55 | 8.17 | 2594.61 | 175.69 | 11.81 | 0.69 | 167.86 | 14.1 | 1.3 | 0.11
111 | ТЕР20-02-018-01 | Воздуховод гибкий Aluduct д.125мм | 1 м2 | 6.3 | 296.03 | 71.65 | 0.77 |  | 1864.99 | 451.4 | 4.85 |  | 5.75 | 36.23 | 0.01 | 0.06
112 | ТЕР20-02-002-01 | Установка диффузоров | 1 шт | 8 | 83.91 | 18.63 | 2.44 |  | 671.28 | 149.04 | 19.52 |  | 1.46 | 11.68 | 0.01 | 0.08
Раздел 7. Система В4
113 | ТЕР20-03-001-01 | Установка вентиляторов радиальных массой: до 0,05 т | 1 вентилятор | 1 | 273.95 | 79.46 | 8.69 | 0.16 | 273.95 | 79.46 | 8.69 | 0.16 | 6.54 | 6.54 | 0.02 | 0.02
114 | ПСВ №10 2008г. | Вентилятор радиальный ВЦ4-75№4 10857/1,18*1,05/4,46 | шт | 1 | 2166.12 |  |  |  | 2166.12
115 | ТЕР20-02-006-09 | Установка клапанов воздушных с электрическим приводом (АВК 500*300) | 1 шт. | 1 | 2306.6 | 57.55 | 8.09 | 0.31 | 2306.6 | 57.55 | 8.09 | 0.31 | 4.51 | 4.51 | 0.05 | 0.05
116 | ТЕР20-02-011-01 | Установка зонтов над оборудованием | 1 м2 поверхности зонта | 1,7284 0,0784+0,72+0,33+0,6 | 356.4 | 13.38 | 4.05 |  | 616 | 23.13 | 7 |  | 1 | 1.73 | 0.04 | 0.07
117 | ТЕР20-02-019-01 | Установка кронштейнов под вентиляционное оборудование | 100 кг изделия | 0.38 | 834.01 | 78.68 | 14.23 |  | 316.92 | 29.9 | 5.41 |  | 6.02 | 2.29 | 0.04 | 0.02
118 | ТЕР20-01-001-31 | Прокладка воздуховодов класса Н (нормальные) из оцинкованной стали толщиной: 0,7 мм, периметром от 1100 до 1600 мм | 100 м2 поверхности воздуховодов | 13,442 0,098+13,2+0,144 | 30374.39 | 1656.93 | 106.16 | 5.97 | 408292.55 | 22272.45 | 1427 | 80.25 | 132.98 | 1787.52 | 1.02 | 13.71
119 | ТЕР20-01-001-22 | Прокладка воздуховодов класса Н (нормальные) из оцинкованной стали толщиной: 0,5 мм, диаметром до 200 мм | 100 м2 поверхности воздуховодов | 0,008 0,8/100 | 30888.16 | 2091.54 | 140.55 | 8.17 | 247.11 | 16.73 | 1.12 | 0.07 | 167.86 | 1.34 | 1.3 | 0.01
120 | ТЕР20-01-001-25 | Прокладка воздуховодов класса Н (нормальные) из оцинкованной стали толщиной: 0,6 мм, диаметром до 250 мм | 100 м2 поверхности воздуховодов | 0,016 1,6/100 | 30902.7 | 2091.54 | 142.09 | 8.17 | 494.44 | 33.46 | 2.27 | 0.13 | 167.86 | 2.69 | 1.3 | 0.02
121 | ТЕР20-01-001-26 | Прокладка воздуховодов класса Н (нормальные) из оцинкованной стали толщиной: 0,6 мм, диаметром до 355 мм | 100 м2 поверхности воздуховодов | 0.01 | 30631.46 | 1914.98 | 116.41 | 6.76 | 306.31 | 19.15 | 1.16 | 0.07 | 153.69 | 1.54 | 1.3 | 0.01
122 | ТЕР20-02-018-01 | Воздуховод гибкий Aluduct д.125мм | 1 м2 | 1.57 | 296.03 | 71.65 | 0.77 |  | 464.77 | 112.49 | 1.21 |  | 5.75 | 9.03 | 0.01 | 0.02
Раздел 8. Система В5.
123 | ТЕР20-03-002-01 | Установка вентиляторов канальных | 1 вентилятор | 1 | 65.65 | 54.45 | 8.34 | 0.16 | 65.65 | 54.45 | 8.34 | 0.16 | 3.98 | 3.98 | 0.05 | 0.05
124 | Прайс-лист | Вентилятор канальный IRE 50*30С 47300/1,18*1,05/4,46 | компл. | 1 | 9436.99 |  |  |  | 9436.99
125 | ТЕР20-02-006-07 | Установка клапанов воздушных с электрическим приводом (АВК 400*200) | 1 шт. | 1 | 889.28 | 23.48 | 2.59 |  | 889.28 | 23.48 | 2.59 |  | 1.84 | 1.84 | 0.01 | 0.01
126 | ТЕР20-02-010-02 | Установка зонтов над шахтами из листовой стали прямоугольного сечения периметром: 1300 мм | 1 зонт | 1 | 234.35 | 13.07 | 2.45 |  | 234.35 | 13.07 | 2.45 |  | 1 | 1 | 0.01 | 0.01
127 | ТЕР20-02-019-01 | Установка кронштейнов под вентиляционное оборудование | 100 кг изделия | 0.4 | 834.01 | 78.68 | 14.23 |  | 333.6 | 31.47 | 5.69 |  | 6.02 | 2.41 | 0.04 | 0.02
128 | ТЕР20-01-001-23 | Прокладка воздуховодов класса Н (нормальные) из оцинкованной стали толщиной: 0,5 мм, периметром до 600 мм | 100 м2 поверхности воздуховодов | 0,05 0,038+0,012 | 30910.16 | 2091.54 | 140.55 | 8.17 | 1545.51 | 104.58 | 7.03 | 0.41 | 167.86 | 8.39 | 1.3 | 0.07
129 | ТЕР20-01-001-31 | Прокладка воздуховодов класса Н (нормальные) из оцинкованной стали толщиной: 0,7 мм, периметром от 1100 до 1600 мм | 100 м2 поверхности воздуховодов | 0,342 0,12+0,11+0,112 | 30374.39 | 1656.93 | 106.16 | 5.97 | 10388.04 | 566.67 | 36.31 | 2.04 | 132.98 | 45.48 | 1.02 | 0.35
130 | ТЕР20-02-003-08 | Установка решеток жалюзийных стальных: регулирующих | 1 решетка | 8 | 298.86 | 14.93 | 2.44 |  | 2390.88 | 119.44 | 19.52 |  | 1.17 | 9.36 | 0.01 | 0.08
Раздел 9. Система В6.
131 | ТЕР20-03-002-01 | Установка вентиляторов канальных | 1 вентилятор | 1 | 65.65 | 54.45 | 8.34 | 0.16 | 65.65 | 54.45 | 8.34 | 0.16 | 3.98 | 3.98 | 0.05 | 0.05
132 | Прайс-лист | Вентилятор канальный IRE 40*20D 31990/1,18*1,05/4,46 | компл. | 1 | 6382.44 |  |  |  | 6382.44
134 | ТЕР20-02-010-02 | Установка зонтов над шахтами из листовой стали прямоугольного сечения периметром: 1300 мм | 1 зонт | 1 | 234.35 | 13.07 | 2.45 |  | 234.35 | 13.07 | 2.45 |  | 1 | 1 | 0.01 | 0.01
135 | ТЕР20-02-019-01 | Установка кронштейнов под вентиляционное оборудование | 100 кг изделия | 0.4 | 834.01 | 78.68 | 14.23 |  | 333.6 | 31.47 | 5.69 |  | 6.02 | 2.41 | 0.04 | 0.02
136 | ТЕР20-01-001-31 | Прокладка воздуховодов класса Н (нормальные) из оцинкованной стали толщиной: 0,7 мм, периметром от 1100 до 1600 мм | 100 м2 поверхности воздуховодов | 0,128 0,096+0,032 | 30374.39 | 1656.93 | 106.16 | 5.97 | 3887.92 | 212.09 | 13.59 | 0.76 | 132.98 | 17.02 | 1.02 | 0.13
137 | ТЕР20-01-001-30 | Прокладка воздуховодов класса Н (нормальные) из оцинкованной стали толщиной: 0,7 мм, периметром 900 мм | 100 м2 поверхности воздуховодов | 0.122 | 30712.97 | 1914.98 | 113.41 | 6.45 | 3746.98 | 233.63 | 13.84 | 0.79 | 153.69 | 18.75 | 1.02 | 0.12
138 | ТЕР20-01-001-29 | Прокладка воздуховодов класса Н (нормальные) из оцинкованной стали толщиной: 0,7 мм, диаметром до 800 мм | 100 м2 поверхности воздуховодов | 0.061 | 29991.14 | 1246.75 | 165.04 | 5.66 | 1829.46 | 76.05 | 10.07 | 0.35 | 100.06 | 6.1 | 1.3 | 0.08
139 | ТЕР20-02-003-08 | Установка решеток жалюзийных стальных: регулирующих | 1 решетка | 4 | 298.86 | 14.93 | 2.44 |  | 1195.44 | 59.72 | 9.76 |  | 1.17 | 4.68 | 0.01 | 0.04
Раздел 10. Система В7.
140 | ТЕР20-03-002-01 | Установка вентиляторов канальных | 1 вентилятор | 1 | 65.65 | 54.45 | 8.34 | 0.16 | 65.65 | 54.45 | 8.34 | 0.16 | 3.98 | 3.98 | 0.05 | 0.05
141 | Прайс-лист | Вентилятор канальный СК315С 3950/1,18*1,05/4,46 | компл. | 1 | 788.08 |  |  |  | 788.08
143 | ТЕР20-02-009-03 | Установка зонтов над шахтами из листовой стали круглого сечения диаметром: 315 мм | 1 зонт | 1 | 114.18 | 8.36 | 1.93 |  | 114.18 | 8.36 | 1.93 |  | 0.64 | 0.64 | 0.01 | 0.01
144 | ТЕР20-02-011-01 | Установка зонтов над оборудованием | 1 м2 поверхности зонта | 0.24 | 356.4 | 13.38 | 4.05 |  | 85.54 | 3.21 | 0.97 |  | 1 | 0.24 | 0.04 | 0.01
145 | ТЕР20-02-019-01 | Установка кронштейнов под вентиляционное оборудование | 100 кг изделия | 0.2 | 834.01 | 78.68 | 14.23 |  | 166.8 | 15.74 | 2.85 |  | 6.02 | 1.2 | 0.04 | 0.01
146 | ТЕР20-01-001-26 | Прокладка воздуховодов класса Н (нормальные) из оцинкованной стали толщиной: 0,6 мм, диаметром до 355 мм | 100 м2 поверхности воздуховодов | 0.03 | 30631.46 | 1914.98 | 116.41 | 6.76 | 918.94 | 57.45 | 3.49 | 0.2 | 153.69 | 4.61 | 1.3 | 0.04
147 | ТЕР20-01-001-31 | Прокладка воздуховодов класса Н (нормальные) из оцинкованной стали толщиной: 0,7 мм, периметром от 1100 до 1600 мм | 100 м2 поверхности воздуховодов | 0.18 | 30374.39 | 1656.93 | 106.16 | 5.97 | 5467.39 | 298.25 | 19.11 | 1.07 | 132.98 | 23.94 | 1.02 | 0.18
Раздел 11. Система В8
148 | ТЕР20-03-002-01 | Установка вентиляторов канальных | 1 вентилятор | 1 | 65.65 | 54.45 | 8.34 | 0.16 | 65.65 | 54.45 | 8.34 | 0.16 | 3.98 | 3.98 | 0.05 | 0.05
149 | Прайс-лист | Вентилятор канальный СК125С 4200/1,18*1,05/4,46 | компл. | 1 | 837.95 |  |  |  | 837.95
150 | ТЕР20-02-006-04 | Установка клапанов воздушных с электрическим приводом (АВК 200*100) | 1 шт. | 1 | 4521.74 | 43.51 | 5.75 | 0.16 | 4521.74 | 43.51 | 5.75 | 0.16 | 3.41 | 3.41 | 0.03 | 0.03
151 | ТЕР20-02-009-01 | Установка зонтов над шахтами из листовой стали круглого сечения диаметром: 200 мм | 1 зонт | 1 | 61.08 | 6.14 | 1.69 |  | 61.08 | 6.14 | 1.69 |  | 0.47 | 0.47 | 0.01 | 0.01
152 | ТЕР20-02-011-01 | Установка зонтов над оборудованием | 1 м2 поверхности зонта | 0.24 | 356.4 | 13.38 | 4.05 |  | 85.54 | 3.21 | 0.97 |  | 1 | 0.24 | 0.04 | 0.01
153 | ТЕР20-02-019-01 | Установка кронштейнов под вентиляционное оборудование | 100 кг изделия | 0.22 | 834.01 | 78.68 | 14.23 |  | 183.48 | 17.31 | 3.13 |  | 6.02 | 1.32 | 0.04 | 0.01
154 | ТЕР20-01-001-22 | Прокладка воздуховодов класса Н (нормальные) из оцинкованной стали толщиной: 0,5 мм, диаметром до 200 мм | 100 м2 поверхности воздуховодов | 0.024 | 30888.16 | 2091.54 | 140.55 | 8.17 | 741.32 | 50.2 | 3.37 | 0.2 | 167.86 | 4.03 | 1.3 | 0.03
155 | ТЕР20-01-001-23 | Прокладка воздуховодов класса Н (нормальные) из оцинкованной стали толщиной: 0,5 мм, периметром до 600 мм | 100 м2 поверхности воздуховодов | 0,067 0,012+0,027+0,028 | 30910.16 | 2091.54 | 140.55 | 8.17 | 2070.98 | 140.13 | 9.42 | 0.55 | 167.86 | 11.25 | 1.3 | 0.09
156 | ТЕР20-02-003-08 | Установка решеток жалюзийных стальных: регулирующих | 1 решетка | 4 | 298.86 | 14.93 | 2.44 |  | 1195.44 | 59.72 | 9.76 |  | 1.17 | 4.68 | 0.01 | 0.04
Раздел 12. Система АВ1.
157 | ТЕР20-03-001-02 | Установка вентиляторов радиальных массой: до 0,12 т | 1 вентилятор | 1 | 368.01 | 109.35 | 16.6 | 0.47 | 368.01 | 109.35 | 16.6 | 0.47 | 9 | 9 | 0.08 | 0.08
158 | Прайс | Вентилятор радиальный FUK4700 12300/1,18*1,05/4,46 | шт | 1 | 2454.01 |  |  |  | 2454.01
159 | ТЕР20-03-004-01 | Установка агрегатов вентиляционных пылеулавливающих | 1 агрегат | 1 | 9280.41 | 70.67 | 18.6 |  | 9280.41 | 70.67 | 18.6 |  | 6.03 | 6.03 | 0.17 | 0.17
160 | СЦМ-300-9002-2 | Агрегаты вентиляционные пылеулавливающие ЗИЛ-900 | шт | -1 | 8955.49 |  |  |  | -8955.49
161 | Прайс | Агрегат пылеулавливающий ПУ2500 53550/1,18*1,05/4,46 | шт | 1 | 10683.95 |  |  |  | 10683.95
162 | ТЕР20-02-010-01 | Установка зонтов над шахтами из листовой стали прямоугольного сечения периметром: 1000 мм | 1 зонт | 1 | 210.66 | 8.36 | 1.93 |  | 210.66 | 8.36 | 1.93 |  | 0.64 | 0.64 | 0.01 | 0.01
163 | ТЕР20-01-002-24 | Прокладка воздуховодов класса П (плотные) из оцинкованной стали толщиной: 0,5 мм, диаметром до 200 мм | 100 м2 поверхности воздуховодов | 0,065 0,051+0,014 | 34738.36 | 2091.54 | 140.55 | 8.17 | 2257.99 | 135.95 | 9.14 | 0.53 | 167.86 | 10.91 | 1.3 | 0.08
164 | ТЕР20-01-002-29 | Прокладка воздуховодов класса П (плотные) из оцинкованной стали толщиной: 0,6 мм, диаметром до 450 мм | 100 м2 поверхности воздуховодов | 0.048 | 32448.16 | 1656.93 | 106.16 | 5.97 | 1557.51 | 79.53 | 5.1 | 0.29 | 132.98 | 6.38 | 1.3 | 0.06
165 | ТЕР20-01-002-33 | Прокладка воздуховодов класса П (плотные) из оцинкованной стали толщиной: 0,7 мм, периметром от 1100 до 1600 мм | 100 м2 поверхности воздуховодов | 0.092 | 32471.16 | 1656.93 | 106.16 | 5.97 | 2987.35 | 152.44 | 9.77 | 0.55 | 132.98 | 12.23 | 1.02 | 0.09
166 | ТЕР20-01-001-01 | Прокладка воздуховодов, диаметром до 200 мм | 100 м2 поверхности воздуховодов | 0.044 | 23283.16 | 2091.54 | 140.55 | 8.17 | 1024.46 | 92.03 | 6.18 | 0.36 | 167.86 | 7.39 | 1.3 | 0.06
167 | ТЕР20-02-017-07 | Установка люков герметических | 1 шт. | 3 | 844.91 | 18.27 | 8.86 |  | 2534.73 | 54.81 | 26.58 |  | 1.26 | 3.78 | 0.04 | 0.12
168 | ТЕР20-02-018-01 | Установка вставок гибких к радиальным вентиляторам | 1 м2 | 10 | 296.03 | 71.65 | 0.77 |  | 2960.3 | 716.5 | 7.7 |  | 5.75 | 57.5 | 0.01 | 0.1
Раздел 13. Система ВЕ1.
169 | ТЕР20-02-012-03 | Установка дефлекторов диаметром патрубка: 500 мм | 1 дефлектор | 1 | 637.41 | 64.88 | 6.92 | 0.16 | 637.41 | 64.88 | 6.92 | 0.16 | 5.34 | 5.34 | 0.02 | 0.02
170 | ТЕР20-02-013-03 | Установка узлов прохода вытяжных вентиляционных шахт диаметром патрубка: до 560 мм | 10 узлов | 0.1 | 7142.98 | 442.38 | 14.88 |  | 714.3 | 44.24 | 1.49 |  | 36.41 | 3.64 | 0.05 | 0.01
171 | ТЕР20-01-002-33 | Прокладка воздуховодов класса П (плотные) из оцинкованной стали толщиной: 0,7 мм, периметром от 1100 до 1600 мм | 100 м2 поверхности воздуховодов | 0.16 | 32471.16 | 1656.93 | 106.16 | 5.97 | 5195.39 | 265.11 | 16.99 | 0.96 | 132.98 | 21.28 | 1.02 | 0.16
172 | ТЕР20-01-001-31 | Прокладка воздуховодов класса Н (нормальные) из оцинкованной стали толщиной: 0,7 мм, периметром от 1100 до 1600 мм | 100 м2 поверхности воздуховодов | 0.1 | 30374.39 | 1656.93 | 106.16 | 5.97 | 3037.44 | 165.69 | 10.62 | 0.6 | 132.98 | 13.3 | 1.02 | 0.1
173 | ТЕР20-02-002-02 | Установка решеток жалюзийных площадью в свету: до 1 м2 | 1 решетка | 7 | 150.01 | 22.71 | 3.69 | 0.16 | 1050.07 | 158.97 | 25.83 | 1.12 | 1.78 | 12.46 | 0.02 | 0.14
174 | ТЕР20-02-004-16 | Установка клапанов огнезадерживающих периметром: до 3200 мм (ОКС -1-60-ЭМ-500*300(К)) | 1 клапан | 2 | 6688.23 | 74.14 | 9.61 | 0.16 | 13376.46 | 148.28 | 19.22 | 0.32 | 5.95 | 11.9 | 0.04 | 0.08
Раздел 14. Система ВЕ2.
175 | ТЕР20-01-002-33 | Прокладка воздуховодов класса П (плотные) из оцинкованной стали толщиной: 0,7 мм, периметром от 1100 до 1600 мм | 100 м2 поверхности воздуховодов | 0.16 | 32471.16 | 1656.93 | 106.16 | 5.97 | 5195.39 | 265.11 | 16.99 | 0.96 | 132.98 | 21.28 | 1.02 | 0.16
176 | ТЕР20-01-001-31 | Прокладка воздуховодов класса Н (нормальные) из оцинкованной стали толщиной: 0,7 мм, периметром от 1100 до 1600 мм | 100 м2 поверхности воздуховодов | 0.065 | 30374.39 | 1656.93 | 106.16 | 5.97 | 1974.34 | 107.7 | 6.9 | 0.39 | 132.98 | 8.64 | 1.02 | 0.07
177 | ТЕР20-02-002-02 | Установка решеток жалюзийных площадью в свету: до 1 м2 | 1 решетка | 6 | 150.01 | 22.71 | 3.69 | 0.16 | 900.06 | 136.26 | 22.14 | 0.96 | 1.78 | 10.68 | 0.02 | 0.12
178 | ТЕР20-02-004-16 | Установка клапанов огнезадерживающих периметром: до 3200 мм (ОКС -1-60-ЭМ-500*300(К)) | 1 клапан | 2 | 6688.23 | 74.14 | 9.61 | 0.16 | 13376.46 | 148.28 | 19.22 | 0.32 | 5.95 | 11.9 | 0.04 | 0.08
Раздел 15. Система ВЕ3
179 | ТЕР20-02-012-02 | Установка дефлекторов диаметром патрубка: 400 мм | 1 дефлектор | 1 | 266.06 | 41.92 | 4.36 |  | 266.06 | 41.92 | 4.36 |  | 3.45 | 3.45 | 0.01 | 0.01
180 | ТЕР20-02-013-02 | Установка узлов прохода вытяжных вентиляционных шахт диаметром патрубка: до 355 мм | 10 узлов | 1 | 5145.03 | 373.49 | 6.42 |  | 5145.03 | 373.49 | 6.42 |  | 30.74 | 30.74 | 0.02 | 0.02
181 | ТЕР20-01-002-33 | Прокладка воздуховодов класса П (плотные) из оцинкованной стали толщиной: 0,7 мм, периметром от 1100 до 1600 мм | 100 м2 поверхности воздуховодов | 0.096 | 32471.16 | 1656.93 | 106.16 | 5.97 | 3117.23 | 159.07 | 10.19 | 0.57 | 132.98 | 12.77 | 1.02 | 0.1
182 | ТЕР20-01-001-31 | Прокладка воздуховодов класса Н (нормальные) из оцинкованной стали толщиной: 0,7 мм, периметром от 1100 до 1600 мм | 100 м2 поверхности воздуховодов | 0.132 | 30374.39 | 1656.93 | 106.16 | 5.97 | 4009.42 | 218.71 | 14.01 | 0.79 | 132.98 | 17.55 | 1.02 | 0.13
183 | ТЕР20-02-002-02 | Установка решеток жалюзийных площадью в свету: до 1 м2 | 1 решетка | 8 | 150.01 | 22.71 | 3.69 | 0.16 | 1200.08 | 181.68 | 29.52 | 1.28 | 1.78 | 14.24 | 0.02 | 0.16
184 | ТЕР20-02-004-16 | Установка клапанов огнезадерживающих периметром: до 3200 мм (ОКС -1-60-ЭМ-500*300(К)) | 1 клапан | 1 | 6688.23 | 74.14 | 9.61 | 0.16 | 6688.23 | 74.14 | 9.61 | 0.16 | 5.95 | 5.95 | 0.04 | 0.04
Раздел 16. Система ВЕ4
185 | ТЕР20-02-012-02 | Установка дефлекторов диаметром патрубка: 400 мм | 1 дефлектор | 1 | 266.06 | 41.92 | 4.36 |  | 266.06 | 41.92 | 4.36 |  | 3.45 | 3.45 | 0.01 | 0.01
186 | ТЕР20-02-013-02 | Установка узлов прохода вытяжных вентиляционных шахт диаметром патрубка: до 355 мм | 10 узлов | 0.1 | 5145.03 | 373.49 | 6.42 |  | 514.5 | 37.35 | 0.64 |  | 30.74 | 3.07 | 0.02
187 | ТЕР20-01-002-33 | Прокладка воздуховодов класса П (плотные) из оцинкованной стали толщиной: 0,7 мм, периметром от 1100 до 1600 мм | 100 м2 поверхности воздуховодов | 0.15 | 32471.16 | 1656.93 | 106.16 | 5.97 | 4870.67 | 248.54 | 15.92 | 0.9 | 132.98 | 19.95 | 1.02 | 0.15
188 | ТЕР20-01-001-31 | Прокладка воздуховодов класса Н (нормальные) из оцинкованной стали толщиной: 0,7 мм, периметром от 1100 до 1600 мм | 100 м2 поверхности воздуховодов | 0.126 | 30374.39 | 1656.93 | 106.16 | 5.97 | 3827.17 | 208.77 | 13.38 | 0.75 | 132.98 | 16.76 | 1.02 | 0.13
189 | ТЕР20-01-001-29 | Прокладка воздуховодов класса Н (нормальные) из оцинкованной стали толщиной: 0,7 мм, диаметром до 800 мм | 100 м2 поверхности воздуховодов | 0.025 | 29991.14 | 1246.75 | 165.04 | 5.66 | 749.78 | 31.17 | 4.13 | 0.14 | 100.06 | 2.5 | 1.3 | 0.03
190 | ТЕР20-02-002-02 | Установка решеток жалюзийных площадью в свету: до 1 м2 | 1 решетка | 6 | 150.01 | 22.71 | 3.69 | 0.16 | 900.06 | 136.26 | 22.14 | 0.96 | 1.78 | 10.68 | 0.02 | 0.12
191 | ТЕР20-02-004-15 | Установка клапанов огнезадерживающих периметром: до 1600 мм ( ОКС -1-60-ЭМ-500*250(К)) | 1 клапан | 2 | 4079.82 | 51.94 | 5.36 |  | 8159.64 | 103.88 | 10.72 |  | 4.02 | 8.04 | 0.01 | 0.02
Раздел 17. Система ВЕ5.
192 | ТЕР20-02-012-01 | Установка дефлекторов диаметром патрубка: 280 мм | 1 дефлектор | 1 | 243.42 | 35.48 | 3.77 |  | 243.42 | 35.48 | 3.77 |  | 2.92 | 2.92 | 0.01 | 0.01
193 | ТЕР20-02-013-01 | Установка узлов прохода вытяжных вентиляционных шахт диаметром патрубка: до 250 мм | 10 узлов | 0.1 | 3326.26 | 341.66 | 5.25 |  | 332.63 | 34.17 | 0.53 |  | 28.12 | 2.81 | 0.02
194 | ТЕР20-01-002-32 | Прокладка воздуховодов класса П (плотные) из оцинкованной стали толщиной: 0,7 мм, периметром 900 мм | 100 м2 поверхности воздуховодов | 0.09 | 33436.43 | 1914.98 | 113.41 | 6.45 | 3009.28 | 172.35 | 10.21 | 0.58 | 153.69 | 13.83 | 1.02 | 0.09
195 | ТЕР20-01-001-30 | Прокладка воздуховодов класса Н (нормальные) из оцинкованной стали толщиной: 0,7 мм, периметром 900 мм | 100 м2 поверхности воздуховодов | 0.076 | 30712.97 | 1914.98 | 113.41 | 6.45 | 2334.19 | 145.54 | 8.62 | 0.49 | 153.69 | 11.68 | 1.02 | 0.08
196 | ТЕР20-02-002-01 | Установка решеток жалюзийных площадью в свету: до 0,5 м2 | 1 решетка | 2 | 83.91 | 18.63 | 2.44 |  | 167.82 | 37.26 | 4.88 |  | 1.46 | 2.92 | 0.01 | 0.02
197 | ТЕР20-02-004-15 | Установка клапанов огнезадерживающих периметром: до 1600 мм ( ОКС -1-60-ЭМ-500*250(К)) | 1 клапан | 2 | 4079.82 | 51.94 | 5.36 |  | 8159.64 | 103.88 | 10.72 |  | 4.02 | 8.04 | 0.01 | 0.02
Раздел 18. Система ВЕ6.
198 | ТЕР20-02-012-02 | Установка дефлекторов диаметром патрубка: 400 мм | 1 дефлектор | 1 | 266.06 | 41.92 | 4.36 |  | 266.06 | 41.92 | 4.36 |  | 3.45 | 3.45 | 0.01 | 0.01
199 | ТЕР20-01-001-31 | Прокладка воздуховодов класса Н (нормальные) из оцинкованной стали толщиной: 0,7 мм, периметром от 1100 до 1600 мм | 100 м2 поверхности воздуховодов | 0.126 | 30374.39 | 1656.93 | 106.16 | 5.97 | 3827.17 | 208.77 | 13.38 | 0.75 | 132.98 | 16.76 | 1.02 | 0.13
200 | ТЕР20-01-001-29 | Прокладка воздуховодов класса Н (нормальные) из оцинкованной стали толщиной: 0,7 мм, диаметром до 800 мм | 100 м2 поверхности воздуховодов | 0.256 | 29991.14 | 1246.75 | 165.04 | 5.66 | 7677.73 | 319.17 | 42.25 | 1.45 | 100.06 | 25.62 | 1.3 | 0.33
201 | ТЕР20-02-002-02 | Установка решеток жалюзийных площадью в свету: до 1 м2 | 1 решетка | 6 | 150.01 | 22.71 | 3.69 | 0.16 | 900.06 | 136.26 | 22.14 | 0.96 | 1.78 | 10.68 | 0.02 | 0.12
202 | ТЕР20-02-004-15 | Установка клапанов огнезадерживающих периметром: до 1600 мм ( ОКС -1-60-ЭМ-500*250(К)) | 1 клапан | 2 | 4079.82 | 51.94 | 5.36 |  | 8159.64 | 103.88 | 10.72 |  | 4.02 | 8.04 | 0.01 | 0.02
Раздел 19. Система ВЕ7.
203 | ТЕР20-02-012-02 | Установка дефлекторов диаметром патрубка: 400 мм | 1 дефлектор | 1 | 266.06 | 41.92 | 4.36 |  | 266.06 | 41.92 | 4.36 |  | 3.45 | 3.45 | 0.01 | 0.01
204 | ТЕР20-02-013-02 | Установка узлов прохода вытяжных вентиляционных шахт диаметром патрубка: до 400 мм | 10 узлов | 0.1 | 5145.03 | 373.49 | 6.42 |  | 514.5 | 37.35 | 0.64 |  | 30.74 | 3.07 | 0.02
205 | ТЕР20-01-002-33 | Прокладка воздуховодов класса П (плотные) из оцинкованной стали толщиной: 0,7 мм, периметром от 1100 до 1600 мм | 100 м2 поверхности воздуховодов | 0.096 | 32471.16 | 1656.93 | 106.16 | 5.97 | 3117.23 | 159.07 | 10.19 | 0.57 | 132.98 | 12.77 | 1.02 | 0.1
206 | ТЕР20-01-001-31 | Прокладка воздуховодов класса Н (нормальные) из оцинкованной стали толщиной: 0,7 мм, периметром от 1100 до 1600 мм | 100 м2 поверхности воздуховодов | 0.096 | 30374.39 | 1656.93 | 106.16 | 5.97 | 2915.94 | 159.07 | 10.19 | 0.57 | 132.98 | 12.77 | 1.02 | 0.1
207 | ТЕР20-01-001-30 | Прокладка воздуховодов класса Н (нормальные) из оцинкованной стали толщиной: 0,7 мм, периметром 900 мм | 100 м2 поверхности воздуховодов | 0.028 | 30712.97 | 1914.98 | 113.41 | 6.45 | 859.96 | 53.62 | 3.18 | 0.18 | 153.69 | 4.3 | 1.02 | 0.03
208 | ТЕР20-02-002-02 | Установка решеток жалюзийных площадью в свету: до 1 м2 | 1 решетка | 3 | 150.01 | 22.71 | 3.69 | 0.16 | 450.03 | 68.13 | 11.07 | 0.48 | 1.78 | 5.34 | 0.02 | 0.06
209 | ТЕР20-02-004-15 | Установка клапанов огнезадерживающих периметром: до 1600 мм ( ОКС -1-60-ЭМ-500*250(К)) | 1 клапан | 1 | 4079.82 | 51.94 | 5.36 |  | 4079.82 | 51.94 | 5.36 |  | 4.02 | 4.02 | 0.01 | 0.01
Раздел 20. Система ВЕ8.
210 | ТЕР20-02-012-02 | Установка дефлекторов диаметром патрубка:315 мм | 1 дефлектор | 1 | 266.06 | 41.92 | 4.36 |  | 266.06 | 41.92 | 4.36 |  | 3.45 | 3.45 | 0.01 | 0.01
211 | ТЕР20-01-002-42 | Прокладка воздуховодов класса П (плотные) из оцинкованной стали толщиной: 1,0 мм, диаметром до 1250 мм | 100 м2 поверхности воздуховодов | 0.158 | 42298.5 | 927.65 | 123.36 | 4.4 | 6683.16 | 146.57 | 19.49 | 0.7 | 74.45 | 11.76 | 1.32 | 0.21
212 | ТЕР20-02-002-02 | Установка решеток жалюзийных площадью в свету: до 1 м2 | 1 решетка | 3 | 150.01 | 22.71 | 3.69 | 0.16 | 450.03 | 68.13 | 11.07 | 0.48 | 1.78 | 5.34 | 0.02 | 0.06
Раздел 21. Система ВЕ9
213 | ТЕР20-02-012-02 | Установка дефлекторов диаметром патрубка: 400 мм | 1 дефлектор | 1 | 266.06 | 41.92 | 4.36 |  | 266.06 | 41.92 | 4.36 |  | 3.45 | 3.45 | 0.01 | 0.01
214 | ТЕР20-02-013-02 | Установка узлов прохода вытяжных вентиляционных шахт диаметром патрубка: до 400 мм | 10 узлов | 1 | 5145.03 | 373.49 | 6.42 |  | 5145.03 | 373.49 | 6.42 |  | 30.74 | 30.74 | 0.02 | 0.02
215 | ТЕР20-01-002-42 | Прокладка воздуховодов класса П (плотные) из оцинкованной стали толщиной: 1,0 мм, диаметром до 1250 мм | 100 м2 поверхности воздуховодов | 0.08 | 42298.5 | 927.65 | 123.36 | 4.4 | 3383.88 | 74.21 | 9.87 | 0.35 | 74.45 | 5.96 | 1.32 | 0.11
216 | ТЕР20-02-002-02 | Установка решеток жалюзийных площадью в свету: до 1 м2 | 1 решетка | 4 | 150.01 | 22.71 | 3.69 | 0.16 | 600.04 | 90.84 | 14.76 | 0.64 | 1.78 | 7.12 | 0.02 | 0.08
Раздел 22. Система ВЕ10.
217 | ТЕР20-02-012-02 | Установка дефлекторов диаметром патрубка: 400 мм | 1 дефлектор | 1 | 266.06 | 41.92 | 4.36 |  | 266.06 | 41.92 | 4.36 |  | 3.45 | 3.45 | 0.01 | 0.01
218 | ТЕР20-02-013-02 | Установка узлов прохода вытяжных вентиляционных шахт диаметром патрубка: до 400 мм | 10 узлов | 0.1 | 5145.03 | 373.49 | 6.42 |  | 514.5 | 37.35 | 0.64 |  | 30.74 | 3.07 | 0.02
219 | ТЕР20-01-002-42 | Прокладка воздуховодов класса П (плотные) из оцинкованной стали толщиной: 1,0 мм, диаметром до 1250 мм | 100 м2 поверхности воздуховодов | 0.08 | 42298.5 | 927.65 | 123.36 | 4.4 | 3383.88 | 74.21 | 9.87 | 0.35 | 74.45 | 5.96 | 1.32 | 0.11
220 | ТЕР20-02-002-02 | Установка решеток жалюзийных площадью в свету: до 1 м2 | 1 решетка | 4 | 150.01 | 22.71 | 3.69 | 0.16 | 600.04 | 90.84 | 14.76 | 0.64 | 1.78 | 7.12 | 0.02 | 0.08
Раздел 23. Система ВЕ11
221 | ТЕР20-02-012-02 | Установка дефлекторов диаметром патрубка: 400 мм | 1 дефлектор | 1 | 266.06 | 41.92 | 4.36 |  | 266.06 | 41.92 | 4.36 |  | 3.45 | 3.45 | 0.01 | 0.01
222 | ТЕР20-02-013-02 | Установка узлов прохода вытяжных вентиляционных шахт диаметром патрубка: до 400 мм | 10 узлов | 0.1 | 5145.03 | 373.49 | 6.42 |  | 514.5 | 37.35 | 0.64 |  | 30.74 | 3.07 | 0.02
223 | ТЕР20-01-002-42 | Прокладка воздуховодов класса П (плотные) из оцинкованной стали толщиной: 1,0 мм, диаметром до 1250 мм | 100 м2 поверхности воздуховодов | 0.0896 | 42298.5 | 927.65 | 123.36 | 4.4 | 3789.95 | 83.12 | 11.05 | 0.39 | 74.45 | 6.67 | 1.32 | 0.12
224 | ТЕР20-02-002-02 | Установка решеток жалюзийных площадью в свету: до 1 м2 | 1 решетка | 3 | 150.01 | 22.71 | 3.69 | 0.16 | 450.03 | 68.13 | 11.07 | 0.48 | 1.78 | 5.34 | 0.02 | 0.06
Раздел 24. Система ВЕ12
225 | ТЕР20-02-012-02 | Установка дефлекторов диаметром патрубка: 400 мм | 1 дефлектор | 1 | 266.06 | 41.92 | 4.36 |  | 266.06 | 41.92 | 4.36 |  | 3.45 | 3.45 | 0.01 | 0.01
226 | ТЕР20-02-013-02 | Установка узлов прохода вытяжных вентиляционных шахт диаметром патрубка: до 400 мм | 10 узлов | 0.1 | 5145.03 | 373.49 | 6.42 |  | 514.5 | 37.35 | 0.64 |  | 30.74 | 3.07 | 0.02
227 | ТЕР20-01-002-42 | Прокладка воздуховодов класса П (плотные) из оцинкованной стали толщиной: 1,0 мм, диаметром до 1250 мм | 100 м2 поверхности воздуховодов | 0.08 | 42298.5 | 927.65 | 123.36 | 4.4 | 3383.88 | 74.21 | 9.87 | 0.35 | 74.45 | 5.96 | 1.32 | 0.11
228 | ТЕР20-02-002-02 | Установка решеток жалюзийных площадью в свету: до 1 м2 | 1 решетка | 4 | 150.01 | 22.71 | 3.69 | 0.16 | 600.04 | 90.84 | 14.76 | 0.64 | 1.78 | 7.12 | 0.02 | 0.08
Раздел 25. Теплоснабжение П1-П3
229 | ТЕР16-02-001-05 | Прокладка трубопроводов отопления из стальных водогазопроводных неоцинкованных труб диаметром 40 мм | 100 м трубопровода | 0.65 | 5691.93 | 451.03 | 44.77 | 2.36 | 3699.75 | 293.17 | 29.1 | 1.53 | 32.97 | 21.43 | 0.5 | 0.33
230 | ТЕР16-02-001-03 | Прокладка трубопроводов отопления из стальных водогазопроводных неоцинкованных труб диаметром 25 мм | 100 м трубопровода | 0.545 | 3575.03 | 451.03 | 44.77 | 2.36 | 1948.39 | 245.81 | 24.4 | 1.29 | 32.97 | 17.97 | 0.5 | 0.27
231 | ТЕР26-01-017-01 | Изоляция трубопроводов изделиями из вспененного каучука ("Армофлекс"), вспененного полиэтилена ("Термофлекс"): трубками /применит/ | 10 м трубопроводов | 12 | 450.98 | 49.6 | 20.2 |  | 5411.76 | 595.2 | 242.4 |  | 3.52 | 42.24 | 0.25 | 3
232 | ТЕР26-01-052-01 | Покрытие поверхности изоляции трубопроводов упругими оболочками: стеклопластиками РСТ, тканями стеклянными | 100 м2 поверхности покрытия изоляции | 0.17 | 6313.55 | 1450.15 | 69.18 |  | 1073.3 | 246.53 | 11.76 |  | 107.18 | 18.22 | 0.7 | 0.12
233 | СЦМ-104-0078 | Стеклопластик рулонный марки РСТ-Б | 1000 м2 | 0.02 | 36422.25 |  |  |  | 728.45
Раздел 26. Система К1
233.1 | ТЕР20-06-001-01 | Установка кондиционеров доводчиков эжекционных | 10 доводчиков | 0.1 | 32041.57 | 267.71 | 15.48 |  | 3204.16 | 26.77 | 1.55 |  | 19 | 1.9 | 0.2 | 0.02
233.2 | СЦМ-300-9561-1 | Кондиционеры доводчики эжекционные с двухрядным теплообменником КНЭ-У 0,8А | шт | -1 | 3175.71 |  |  |  | -3175.71
233.3 | ТЕР20-06-002-01 | Установка камер приточных типовых без секции орошения производительностью: до 10 тыс.м3/час | 1 камера | 1 | 951.7 | 571.29 | 124.26 | 3.46 | 951.7 | 571.29 | 124.26 | 3.46 | 43.71 | 43.71 | 0.55 | 0.55
233.4 | прайс | Сплит-система SLZ-KA50VAL, SUZ- RF50VAL 119025/1,18*1,05/4,46 | комплект | 1 | 23747.1 |  |  |  | 23747.1
237 | ТЕРм12-01-105-01 | Трубопроводы из медных труб на условное давление до 2.5 МПа. Диаметр труб наружный, мм: 18 | 100 м | 0.176 | 1549.73 | 1207.94 | 273.74 | 27.75 | 272.75 | 212.6 | 48.18 | 4.88 | 88.3 | 15.54 | 2.51 | 0.44
238 | прайс | Трубка медная 1/4 103/1,18*1,05/4,46 | м | 8.8 | 20.55 |  |  |  | 180.84
239 | прайс | Трубка медная 1/2 115/1,18*1,05/4,46 | м | 8.8 | 22.94 |  |  |  | 201.87
240 | ТЕРм08-02-412-02 | Затягивание проводов в проложенные трубы и металлические рукава. Провод первый одножильный или многожильный в общей оплетке, суммарное сечение, мм2, до: 6 | 100 м | 0.09 | 353.18 | 90.18 | 4.63 | 0.37 | 31.79 | 8.12 | 0.42 | 0.03 | 6.74 | 0.61 | 0.04
241 | СЦМ-501-0586-106 | Кабели силовые на напряжение 1000 В с медными жилами с поливинилхлоридной изоляцией и оболочкой марки ВВГ 4х1.5 мм2 | 1000 м | 0,01 10/1000 | 7311.95 |  |  |  | 73.12
242 | ТЕРм08-02-410-01 | Труба полиэтиленовая по основанию пола, диаметр, мм, до: 25 | 100 м | 0,09 9/100 | 808.26 | 223.45 | 28.25 | 2.02 | 72.74 | 20.11 | 2.54 | 0.18 | 16.7 | 1.5 | 0.22 | 0.02
243 | СЦМ-530-0064 | Трубы напорные из полиэтилена низкого давления тяжелого типа: наружным диаметром 20 мм | 10 м | 0,9 9/10 | 55.4 |  |  |  | 49.86
Раздел 27. Система К2
244 | ТЕР20-06-001-01 | Установка кондиционеров доводчиков эжекционных | 10 доводчиков | 0.1 | 32041.57 | 267.71 | 15.48 |  | 3204.16 | 26.77 | 1.55 |  | 19 | 1.9 | 0.2 | 0.02
244.1 | СЦМ-300-9561-1 | Кондиционеры доводчики эжекционные с двухрядным теплообменником КНЭ-У 0,8А | шт | -1 | 3175.71 |  |  |  | -3175.71
245 | ТЕР20-06-002-01 | Установка камер приточных типовых без секции орошения производительностью: до 10 тыс.м3/час | 1 камера | 1 | 951.7 | 571.29 | 124.26 | 3.46 | 951.7 | 571.29 | 124.26 | 3.46 | 43.71 | 43.71 | 0.55 | 0.55
245.1 | прайс | Сплит-система SLZ-KA50VAL, SUZ- RF50VAL 119025/1,18*1,05/4,46 | комплект | 1 | 23747.1 |  |  |  | 23747.1
246 | ТЕРм12-01-105-01 | Трубопроводы из медных труб на условное давление до 2.5 МПа. Диаметр труб наружный, мм: 18 | 100 м | 0.216 | 1549.73 | 1207.94 | 273.74 | 27.75 | 334.74 | 260.92 | 59.13 | 5.99 | 88.3 | 19.07 | 2.51 | 0.54
247 | прайс | Трубка медная 1/4 103/1,18*1,05/4,46 | м | 10.8 | 20.55 |  |  |  | 221.94
248 | прайс | Трубка медная 1/2 115/1,18*1,05/4,46 | м | 10.8 | 22.94 |  |  |  | 247.75
249 | ТЕРм08-02-412-02 | Затягивание проводов в проложенные трубы и металлические рукава. Провод первый одножильный или многожильный в общей оплетке, суммарное сечение, мм2, до: 6 | 100 м | 0.12 | 353.18 | 90.18 | 4.63 | 0.37 | 42.38 | 10.82 | 0.56 | 0.04 | 6.74 | 0.81 | 0.04
250 | СЦМ-501-0586-97 | Кабели силовые на напряжение 1000 В с медными жилами с поливинилхлоридной изоляцией и оболочкой марки ВВГ 3х2.5 мм2 | 1000 м | 0.012 | 9339.09 |  |  |  | 112.07
251 | ТЕРм08-02-410-01 | Труба полиэтиленовая по основанию пола, диаметр, мм, до: 25 | 100 м | 0.09 | 808.26 | 223.45 | 28.25 | 2.02 | 72.74 | 20.11 | 2.54 | 0.18 | 16.7 | 1.5 | 0.22 | 0.02
252 | СЦМ-530-0064 | Трубы напорные из полиэтилена низкого давления тяжелого типа: наружным диаметром 20 мм | 10 м | 0,9 9/10 | 55.4 |  |  |  | 49.86
Раздел 28. Система В9
253 | ТЕР20-03-002-01 | Установка вентиляторов канальных | 1 вентилятор | 1 | 65.65 | 54.45 | 8.34 | 0.16 | 65.65 | 54.45 | 8.34 | 0.16 | 3.98 | 3.98 | 0.05 | 0.05
254 | Прайс-лист | Вентилятор канальный IRE 80*50D 132921/1,18*1,05/4,46 | компл. | 1 | 26519.54 |  |  |  | 26519.54
255 | ТЕР20-02-006-09 | Установка клапанов воздушных с электрическим приводом | 1 шт. | 1 | 2306.6 | 57.55 | 8.09 | 0.31 | 2306.6 | 57.55 | 8.09 | 0.31 | 4.51 | 4.51 | 0.05 | 0.05
256 | ТЕР20-02-018-01 | Воздуховод гибкий | 1 м2 | 6.3 | 296.03 | 71.65 | 0.77 |  | 1864.99 | 451.4 | 4.85 |  | 5.75 | 36.23 | 0.01 | 0.06
257 | ТЕР20-02-016-08 | Установка глушителей шума вентиляционных | 1 пластина | 1 | 1055.45 | 13.37 | 4.63 |  | 1055.45 | 13.37 | 4.63 |  | 1.06 | 1.06 | 0.03 | 0.03
258 | ТЕР20-01-001-30 | Прокладка воздуховодов класса Н (нормальные) из оцинкованной стали толщиной: 0,7 мм, периметром 900 мм | 100 м2 поверхности воздуховодов | 0.083 | 30712.97 | 1914.98 | 113.41 | 6.45 | 2549.18 | 158.94 | 9.41 | 0.54 | 153.69 | 12.76 | 1.02 | 0.08
259 | ТЕР20-01-001-24 | Прокладка воздуховодов класса Н (нормальные) из оцинкованной стали толщиной: 0,5 мм, периметром 800, 1000 мм | 100 м2 поверхности воздуховодов | 0.145 | 30705.97 | 1914.98 | 113.41 | 6.45 | 4452.37 | 277.67 | 16.44 | 0.94 | 153.69 | 22.29 | 1.3 | 0.19
260 | ТЕР20-01-001-24 | Прокладка воздуховодов класса Н (нормальные) из оцинкованной стали толщиной: 0,5 мм, периметром 800, 1000 мм | 100 м2 поверхности воздуховодов | 0.081 | 30705.97 | 1914.98 | 113.41 | 6.45 | 2487.18 | 155.11 | 9.19 | 0.52 | 153.69 | 12.45 | 1.3 | 0.11
261 | ТЕР20-01-001-23 | Прокладка воздуховодов класса Н (нормальные) из оцинкованной стали толщиной: 0,5 мм, периметром до 600 мм | 100 м2 поверхности воздуховодов | 0.07 | 30910.16 | 2091.54 | 140.55 | 8.17 | 2163.71 | 146.41 | 9.84 | 0.57 | 167.86 | 11.75 | 1.3 | 0.09
262 | ТЕР20-02-002-02 | Установка решеток жалюзийных площадью в свету: до 1 м2 | 1 решетка | 12 | 150.01 | 22.71 | 3.69 | 0.16 | 1800.12 | 272.52 | 44.28 | 1.92 | 1.78 | 21.36 | 0.02 | 0.24
Итого прямые затраты по смете в ценах 2001г. | [8 empty] | 1231664.29 | 52595.18 | 4713.42 | 191.87 |  | 4180.4 |  | 38.51
Итого прямые затраты по смете с учетом коэффициентов к итогам | [8 empty] | 5620217.62 | 514304.61 | 27986.25 | 1979.2 |  | 6031.52 |  | 56.57
Накладные расходы | [8 empty] | 554871
Сметная прибыль | [8 empty] | 362586.07
Итоги по смете:
Итоги по Строительным работам
Сантехнические работы - внутренние (трубопроводы, водопровод, канализация, отопление, газоснабжение, вентиляция и кондиционирование воздуха):
Итого Поз. 1, 3, 5-18, 29-30, 32, 34-49, 60-61, 63, 65-77, 88-89, 91-98, 100-105, 107-113, 115-123, 125-131, 133-140, 142-148, 150-157, 159-160, 162-230, 233.1, 233.3, 244-245, 253, 255-262 | [8 empty] | 927729.49 | 50781.36 | 4217.57 | 172.29 |  | 4048.25 |  | 32.89
Всего с учетом "На 4 квартал 2008г. ОЗП=6,78; ЭМ-ЗПМ=3,71; ЗПМ=6,78; МАТ=4,46" | [8 empty] | 4252852.04 | 344297.62 | 16176.12 | 1168.13 |  | 4048.25 |  | 32.89
Всего с учетом "При ремонте и реконструкции зданий и сооружений работы, аналогичные технологическим процессам в новом строительстве ОЗП=1,15; ЭМ=1,25; ЗПМ=1,25; ТЗ=1,15; ТЗМ=1,25" | [8 empty] | 4308540.71 | 395942.26 | 20220.15 | 1460.16 |  | 4655.49 |  | 41.11
Всего с учетом "2. Производство строительных и других работ в существующих зданиях и сооружениях, освобожденных от оборудования и других предметов, мешающих нормальному производству работ. ОЗП=1,2; ЭМ=1,2; ЗПМ=1,2; ТЗ=1,2; ТЗМ=1,2" | [8 empty] | 4391773.19 | 475130.71 | 24264.18 | 1752.19 |  | 5586.59 |  | 49.33
Всего с учетом "Пуск и регулировка системы внтиляции ОЗП=1,05; ЭМ=1,05; ЗПМ=1,05; ТЗ=1,05" | [8 empty] | 4416742.94 | 498887.25 | 25477.39 | 1839.8 |  | 5865.92 |  | 49.33
Накладные расходы 128%*(0,9*0,94) ФОТ (от 500 727,05) | [8 empty] | 542227.31
Сметная прибыль 83%*0,85 ФОТ (от 500 727,05) | [8 empty] | 353262.93
Итого c накладными и см. прибылью | [8 empty] | 5312233.18 |  |  |  |  | 5865.92 |  | 49.33
Материалы:
Итого Поз. 2, 4, 31, 33, 62, 64, 90, 99, 106, 114, 124, 132, 141, 149, 158, 161, 233, 233.2, 233.4, 238-239, 241, 244.1, 245.1, 247-248, 250, 254 | [8 empty] | 202718.16
Всего с учетом "На 4 квартал 2008г. ОЗП=6,78; ЭМ-ЗПМ=3,71; ЗПМ=6,78; МАТ=4,46" | [8 empty] | 904122.99
Всего с учетом "При ремонте и реконструкции зданий и сооружений работы, аналогичные технологическим процессам в новом строительстве ОЗП=1,15; ЭМ=1,25; ЗПМ=1,25; ТЗ=1,15; ТЗМ=1,25" | [8 empty] | 904122.99
Всего с учетом "2. Производство строительных и других работ в существующих зданиях и сооружениях, освобожденных от оборудования и других предметов, мешающих нормальному производству работ. ОЗП=1,2; ЭМ=1,2; ЗПМ=1,2; ТЗ=1,2; ТЗМ=1,2" | [8 empty] | 904122.99
Всего с учетом "Пуск и регулировка системы внтиляции ОЗП=1,05; ЭМ=1,05; ЗПМ=1,05; ТЗ=1,05" | [8 empty] | 904122.99
Теплоизоляционные работы:
Итого Поз. 19, 50, 78, 231-232 | [8 empty] | 6926.12 | 925.91 | 263.98 |  |  | 67.29 |  | 3.22
Всего с учетом "На 4 квартал 2008г. ОЗП=6,78; ЭМ-ЗПМ=3,71; ЗПМ=6,78; МАТ=4,46" | [8 empty] | 32840.63 | 6277.67 | 979.37 |  |  | 67.29 |  | 3.22
Всего с учетом "При ремонте и реконструкции зданий и сооружений работы, аналогичные технологическим процессам в новом строительстве ОЗП=1,15; ЭМ=1,25; ЗПМ=1,25; ТЗ=1,15; ТЗМ=1,25" | [8 empty] | 34027.12 | 7219.32 | 1224.21 |  |  | 77.38 |  | 4.03
Всего с учетом "2. Производство строительных и других работ в существующих зданиях и сооружениях, освобожденных от оборудования и других предметов, мешающих нормальному производству работ. ОЗП=1,2; ЭМ=1,2; ЗПМ=1,2; ТЗ=1,2; ТЗМ=1,2" | [8 empty] | 35715.82 | 8663.18 | 1469.05 |  |  | 92.86 |  | 4.84
Всего с учетом "Пуск и регулировка системы внтиляции ОЗП=1,05; ЭМ=1,05; ЗПМ=1,05; ТЗ=1,05" | [8 empty] | 36222.43 | 9096.34 | 1542.5 |  |  | 97.5 |  | 4.84
Накладные расходы 100%*(0,9*0,94) ФОТ (от 9 096,34) | [8 empty] | 7695.5
Сметная прибыль 70%*0,85 ФОТ (от 9 096,34) | [8 empty] | 5412.32
Итого c накладными и см. прибылью | [8 empty] | 49330.25 |  |  |  |  | 97.5 |  | 4.84
Итого | [8 empty] | 6265686.42 |  |  |  |  | 5963.42 |  | 54.17
Итоги по Монтажным работам
Монтаж радиотелевизионного и электронного оборудования:
Итого Поз. 20, 51, 79 | [8 empty] | 74.7 | 37.53 | 37.17 |  |  | 3.09 |  | 0.48
Всего с учетом "На 4 квартал 2008г. ОЗП=6,78; ЭМ-ЗПМ=3,71; ЗПМ=6,78; МАТ=4,46" | [8 empty] | 392.35 | 254.45 | 137.9 |  |  | 3.09 |  | 0.48
Всего с учетом "Пуск и регулировка системы внтиляции ОЗП=1,05; ЭМ=1,05; ЗПМ=1,05; ТЗ=1,05" | [8 empty] | 411.97 | 267.17 | 144.8 |  |  | 3.24 |  | 0.48
Накладные расходы 92%*0,94 ФОТ (от 267,17) | [8 empty] | 231.05
Сметная прибыль 65% ФОТ (от 267,17) | [8 empty] | 173.66
Итого c накладными и см. прибылью | [8 empty] | 816.68 |  |  |  |  | 3.24 |  | 0.48
Монтаж оборудования:
Итого Поз. 22, 25, 27, 53, 56, 58, 81, 84, 86, 237, 246 | [8 empty] | 1047.83 | 791.22 | 188.64 | 19.15 |  | 57.35 |  | 1.88
Всего с учетом "На 4 квартал 2008г. ОЗП=6,78; ЭМ-ЗПМ=3,71; ЗПМ=6,78; МАТ=4,46" | [8 empty] | 6426.26 | 5364.47 | 758.64 | 129.84 |  | 57.35 |  | 1.88
Всего с учетом "Пуск и регулировка системы внтиляции ОЗП=1,05; ЭМ=1,05; ЗПМ=1,05; ТЗ=1,05" | [8 empty] | 6732.41 | 5632.69 | 796.57 | 136.33 |  | 60.22 |  | 1.88
Накладные расходы 80%*0,94 ФОТ (от 5 769,02) | [8 empty] | 4338.3
Сметная прибыль 60% ФОТ (от 5 769,02) | [8 empty] | 3461.41
Итого c накладными и см. прибылью | [8 empty] | 14532.12 |  |  |  |  | 60.22 |  | 1.88
Электромонтажные работы на других объектах:
Итого Поз. 240, 242-243, 249, 251-252 | [8 empty] | 319.37 | 59.16 | 6.06 | 0.43 |  | 4.42 |  | 0.04
Всего с учетом "На 4 квартал 2008г. ОЗП=6,78; ЭМ-ЗПМ=3,71; ЗПМ=6,78; МАТ=4,46" | [8 empty] | 1558.41 | 401.1 | 23.8 | 2.92 |  | 4.42 |  | 0.04
Всего с учетом "Пуск и регулировка системы внтиляции ОЗП=1,05; ЭМ=1,05; ЗПМ=1,05; ТЗ=1,05" | [8 empty] | 1579.66 | 421.16 | 24.99 | 3.07 |  | 4.64 |  | 0.04
Накладные расходы 95%*0,94 ФОТ (от 424,23) | [8 empty] | 378.84
Сметная прибыль 65% ФОТ (от 424,23) | [8 empty] | 275.75
Итого c накладными и см. прибылью | [8 empty] | 2234.25 |  |  |  |  | 4.64 |  | 0.04
Итого | [8 empty] | 17583.05 |  |  |  |  | 68.1 |  | 2.4
Итоги по Оборудованию
Итого Поз. 21, 23-24, 26, 28, 52, 54-55, 57, 59, 80, 82-83, 85, 87 | [8 empty] | 92848.62
Всего с учетом "Оборудование ПЗ=2,74" | [8 empty] | 254405.22
Итого | [8 empty] | 6537674.69 |  |  |  |  | 6031.52 |  | 56.57
В том числе:
Материалы | [8 empty] | 4823521.54
Машины и механизмы | [8 empty] | 27986.25
ФОТ | [8 empty] | 516283.81
Накладные расходы | [8 empty] | 554871
Сметная прибыль | [8 empty] | 362586.07
Непредвиденные затраты 2% | [8 empty] | 130753.49
Итого с непредвиденными | [8 empty] | 6668428.18
НДС 18% | [8 empty] | 1200317.07
ВСЕГО по смете | [8 empty] | 7868745.25 |  |  |  |  | 6031.52 |  | 56.57
ПОТРЕБНОЕ КОЛИЧЕСТВО РЕСУРСОВ:
№ п.п | Код ресурса | Наименование | Ед. изм. | Кол-во
Ресурсы подрядчика
Трудозатраты
1 | 1-2-6 | Затраты труда рабочих (ср 2,6) | чел.час | 6.03
2 | 1-3-0 | Затраты труда рабочих (ср 3) | чел.час | 141.22
3 | 1-3-1 | Затраты труда рабочих (ср 3,1) | чел.час | 6.83
4 | 1-3-2 | Затраты труда рабочих (ср 3,2) | чел.час | 3273.57
5 | 1-3-3 | Затраты труда рабочих (ср 3,3) | чел.час | 7.33
6 | 1-3-4 | Затраты труда рабочих (ср 3,4) | чел.час | 298.03
7 | 1-3-5 | Затраты труда рабочих (ср 3,5) | чел.час | 28.14
8 | 1-3-6 | Затраты труда рабочих (ср 3,6) | чел.час | 134.84
9 | 1-3-8 | Затраты труда рабочих (ср 3,8) | чел.час | 6.63
10 | 1-3-9 | Затраты труда рабочих (ср 3,9) | чел.час | 18.22
11 | 1-4-0 | Затраты труда рабочих (ср 4) | чел.час | 187
12 | 1-4-1 | Затраты труда рабочих (ср 4,1) | чел.час | 13.47
13 | 1-4-2 | Затраты труда рабочих (ср 4,2) | чел.час | 55.31
14 | 1-4-4 | Затраты труда рабочих (ср 4,4) | чел.час | 3.78
15 | 2 | Затраты труда машинистов | чел.час | 38.51
Машины и механизмы
16 | 20129 | Краны башенные при работе на других видах строительства (кроме монтажа технологического оборудования) 8 т | маш.-ч | 0.09
17 | 21102 | Краны на автомобильном ходу при работе на монтаже технологического оборудования 10 т | маш.-ч | 0.87
18 | 21141 | Краны на автомобильном ходу при работе на других видах строительства (кроме магистральных трубопроводов) 10 т | маш.-ч | 10.82
19 | 30305 | Лебедки ручные и рычажные, тяговым усилием 31,39 (3,2) кН (т) | маш.-ч | 121.18
20 | 30403 | Лебедки электрические, тяговым усилием 19,62 (2) кН (т) | маш.-ч | 11
21 | 40502 | Установки для сварки ручной дуговой (постоянного тока) | маш.-ч | 72.86
22 | 40504 | Аппараты для газовой сварки и резки | маш.-ч | 1.38
23 | 121011 | Котлы битумные передвижные 400 л | маш.-ч | 0.06
24 | 151301 | Станки трубогибочные для труб диаметром 200-500 мм | маш.-ч | 0.2
25 | 330206 | Дрели электрические | маш.-ч | 55.78
26 | 331451 | Перфораторы электрические | маш.-ч | 3.69
27 | 332101 | Установки для изготовления бандажей, диафрагм, пряжек | маш.-ч | 5.92
28 | 400001 | Автомобили бортовые грузоподъемностью до 5 т | маш.-ч | 23.98
29 | 400002 | Автомобили бортовые грузоподъемностью до 8 т | маш.-ч | 0.02
Материалы
30 | 101-0027 | Асбестовый шнур общего назначения (ШАОН-1) диаметром 8.0-10.0 мм | т | 0.021972
31 | 101-0063 | Ацетилен растворенный технический марки А | т | 0.0001553
32 | 101-0072 | Битумы нефтяные строительные изоляционные БНИ-IV-3, БНИ-IV, БНИ-V | т | 0.0026964
33 | 101-0112 | Бура | т | 7.8e-06
34 | 101-0115 | Винты с полукруглой головкой длиной 50 мм | т | 8e-05
35 | 101-0116 | Винты с полукруглой головкой длиной 55-120 мм | т | 0.00616
36 | 101-0319 | Картон строительный прокладочный марки Б | т | 0.00076
37 | 101-0324 | Кислород технический газообразный | м3 | 0.54744
38 | 101-0388 | Краски масляные земляные МА-0115: мумия, сурик железный | т | 0.0014408
39 | 101-0540 | Лента стальная упаковочная, мягкая, нормальной точности 0,7х20-50 мм | т | 0.010121
40 | 101-0587 | Масло индустриальное И-20А | т | 0.198
41 | 101-0605 | Мастика герметизирующая нетвердеющая Гэлан | т | 0.10027
42 | 101-0612 | Мастика клеящая морозостойкая битумно-масляная МБ-50 | т | 0.00642
43 | 101-0628 | Олифа комбинированная К-3 | т | 0.0010674
44 | 101-0807 | Проволока сварочная легированная диаметром 4 мм | т | 0.0002032
45 | 101-0811 | Проволока стальная низкоуглеродистая разного назначения оцинкованная диаметром 1.1 мм | т | 0.0005168
46 | 101-0813 | Проволока стальная низкоуглеродистая разного назначения оцинкованная диаметром 3.0 мм | т | 0.000378
47 | 101-1151 | Прокат для армирования ж/б конструкций круглый и периодического профиля, горячекатаный и термомеханический, термически упрочненный класс А-I диаметром 12 мм | т | 0.07912
48 | 101-1522 | Электроды диаметром 5 мм Э42А | т | 0.034345
49 | 101-1601 | Известь строительная негашеная хлорная марки А | кг | 0.005458
50 | 101-1602 | Ацетилен газообразный технический | м3 | 0.18422
51 | 101-1669 | Очес льняной | кг | 0.5527
52 | 101-1703 | Прокладки резиновые /пластина техническая прессованная/ | кг | 212.4234
53 | 101-1714 | Болты строительные с гайками и шайбами | т | 0.32802
54 | 101-1746 | Рубероид кровельный с мелкой посыпкой РМ-350 | м2 | 43.82
55 | 101-1764 | Тальк молотый 1 сорта | т | 0.000126
56 | 101-1825 | Олифа натуральная | кг | 0.027
57 | 101-2036 | Болты с гайками и шайбами оцинкованные, диаметр 6 мм | кг | 0.579
58 | 101-2037 | Болты с гайками и шайбами оцинкованные, диаметр 8 мм | кг | 1.092
59 | 101-9100 | Патроны для пристрелки | 10шт | 2.196
60 | 101-9109 | Дюбели для пристрелки | 10шт | 2.196
61 | 101-9225 | Винты самонарезающие оцинкованные | т | 5.78e-05
62 | 101-9350 | Сталь листовая | т | 0.00552
63 | 101-9662 | Болты анкерные | т | 0.01026
64 | 101-9852 | Краска | кг | 0.0042
65 | 101-9919 | Шайбы | т | 0.00036
66 | 103-0003 | Трубы стальные сварные водогазопроводные с резьбой черные легкие (неоцинкованные) диаметр условного прохода 25 мм, толщина стенки 2.8 мм | м | 5.85
67 | 104-0120 | Клей Армофлекс 520 | л | 1.716
68 | 104-0121 | Очиститель для клея Армофлекс | л | 0.24
69 | 104-0122 | Краска Армофиниш | л | 17.26
70 | 104-0125 | Лента самоклеящаяся Армофлекс 3х50 мм | м | 180
71 | 104-9400 | Трубки из вспененного каучука, полиэтилена | м | 132
72 | 104-9410 | Клипсы (зажимы) | шт | 360
73 | 110-9120 | Люки герметические | шт | 3
74 | 113-0079 | Лак БТ-577 битумный | т | 0.0002697
75 | 113-0367 | Лента полиэтиленовая с липким слоем, марки А | кг | 8.0818
76 | 113-9042 | Клей БМК-5к | кг | 0.036
77 | 201-9074 | Трос стальной | м | 139.5
78 | 300-0231 | Вставки гибкие к радиальным (центробежным) вентиляторам из парусины и сортовой стали | м2 | 51.85
79 | 300-0262 | Дефлекторы вытяжные цилиндрические типа ЦАГИ N 3, диаметр патрубка 280 мм | шт | 1
80 | 300-0263 | Дефлекторы вытяжные цилиндрические типа ЦАГИ N 4, диаметр патрубка 400 мм | шт | 9
81 | 300-0264 | Дефлекторы вытяжные цилиндрические типа ЦАГИ N 5, диаметр патрубка 500 мм | шт | 1
82 | 300-0296 | Зонты вентиляционных систем из листовой и сортовой стали, круглые, диаметром шахты 200 мм | шт | 2
83 | 300-0297 | Зонты вентиляционных систем из листовой и сортовой стали, круглые, диаметром шахты 250 мм | шт | 1
84 | 300-0298 | Зонты вентиляционных систем из листовой и сортовой стали, круглые, диаметром шахты 315 мм | шт | 1
85 | 300-0307 | Зонты вентиляционных систем из листовой и сортовой стали, прямоугольные, диаметром шахты 1000 мм | шт | 1
86 | 300-0308 | Зонты вентиляционных систем из листовой и сортовой стали, прямоугольные, диаметром шахты 1300 мм | шт | 2
87 | 300-0387 | Клапаны воздушные регулирующие прямоугольного сечения с электрическим приводом МЭО-16/63-0.25Р-82 КВР 400х400 | шт | 2
88 | 300-0396 | Клапаны воздушные регулирующие прямоугольного сечения с электрическим приводом МЭО-16/63-0.25Р-82 КВР 1000х1000 | шт | 5
89 | 300-0475 | Крепления для воздуховодов подвески СТД6208, СТД6209, СТД6210 | т | 0.00384
90 | 300-0527 | Пластины шумопоглощающие, при звукопоглощающем материале из супертонкого волокна БСТ марки 111 марка пластины ПП3-2, ВП3-2, сечение 400х500 мм, длиной 1 м, масса наполнителя 3,94 кг | шт | 4
91 | 300-0600 | Решетки регулирующие марка РР-4, размер 200х400 мм | м2 | 6.16
92 | 300-0883 | Узлы укрупненные монтажные (трубопроводы) из стальных водо-газопроводных неоцинкованных труб с гильзами для систем отопления, диаметром 25 мм | м | 54.5
93 | 300-0885 | Узлы укрупненные монтажные (трубопроводы) из стальных водо-газопроводных неоцинкованных труб с гильзами для систем отопления, диаметром 40 мм | м | 65
94 | 300-0965 | Фланцы стальные плоские приварные из стали ВСт3сп2, ВСт3сп3; давлением 1.0 МПа (10 кгс/см2), диаметром 40 мм | шт | 6
95 | 300-0985 | Фланцы стальные плоские приварные из стали ВСт3сп2, ВСт3сп3; давлением 1.6 МПа (16 кгс/см2), диаметром 80 мм | шт | 12
96 | 300-1099 | Элеваторы ВТИ стальные из стальных труб и сортовой стали, N 1 и 2 | шт | 3
97 | 300-1176 | Задвижки параллельные фланцевые с выдвижным шпинделем, для воды и пара давлением 1 МПа (10 кгс/см2) 30Ч6БР диаметром 80 мм | шт | 12
98 | 300-1186 | Зонты вытяжные над оборудованием из листовой горячекатаной и сортовой стали | м2 | 2.208
99 | 300-1193 | Кронштейны и подставки под оборудование из сортовой стали | кг | 740
100 | 300-1210 | Узлы тепловые элеваторные (без средств автоматики и измерительных приборов) с грязевиками, катушками, кранами сальниковыми и трехходовыми N 1.2; ДЛ-2.5; В-0.8 | компл | 3
101 | 300-1224 | Крепления для трубопроводов: кронштейны, планки, хомуты | кг | 19.12
102 | 300-1240 | Сгоны стальные с муфтой и контргайкой, диаметром 40 мм | шт | 6
103 | 300-9002-2 | Агрегаты вентиляционные пылеулавливающие ЗИЛ-900 | шт | 1
104 | 300-9066-1 | Воздуховоды из листовой стали толщиной 0,5 мм диаметром до 200 мм | м2 | 4.4
105 | 300-9066-15 | Воздуховоды из оцинкованной стали толщиной 0,5 мм диаметром до 200 мм | м2 | 37
106 | 300-9066-16 | Воздуховоды из оцинкованной стали толщиной 0,5 мм периметром до 900 мм | м2 | 93.17
107 | 300-9066-17 | Воздуховоды из оцинкованной стали толщиной 0,6 мм диаметром до 250 мм | м2 | 1.6
108 | 300-9066-18 | Воздуховоды из оцинкованной стали толщиной 0,6 мм диаметром до 450 мм | м2 | 8.8
109 | 300-9066-19 | Воздуховоды из оцинкованной стали толщиной 0,7 мм диаметром от 500 до 560 мм | м2 | 1.8
110 | 300-9066-20 | Воздуховоды из оцинкованной стали толщиной 0,7 мм диаметром до 800 мм | м2 | 70
111 | 300-9066-21 | Воздуховоды из оцинкованной стали толщиной 0,7 мм периметром до 900 мм | м2 | 56.9
112 | 300-9066-22 | Воздуховоды из оцинкованной стали толщиной 0,7 мм периметром от 1100 до 1600 мм | м2 | 1759.7
113 | 300-9066-23 | Воздуховоды из оцинкованной стали толщиной 0,7 мм периметром до 4000 мм | м2 | 159.3
114 | 300-9066-52 | Воздуховоды из оцинкованной стали толщиной 1,0 мм диаметром до 1250 мм | м2 | 48.76
115 | 300-9091-11 | Вставки гибкие для вентиляторов № 2,5 | шт | 2
116 | 300-9091-12 | Вставки гибкие для вентиляторов №3,15 | шт | 2
117 | 300-9130-13 | Заслонки воздушные унифицированные с электрическим приводом МЭО 0.63/0.63-0.25П диаметром до 800 мм | шт | 1
118 | 300-9170-31 | Клапаны обратные общего назначения из листовой и сортовой стали круглого сечения KО-2 диаметром 315 мм | шт | 3
119 | 300-9170-45 | Клапаны огнезадерживающие с пределом огнестойкости 1 час, периметром 1600 мм, АЗЕ106.000-02 | шт | 7
120 | 300-9170-46 | Клапаны огнезадерживающие с пределом огнестойкости 1 час, периметром 3200 мм, АЗЕ106.000-05 | шт | 8
121 | 300-9390-1 | Решетки жалюзийные неподвижные типа СТД площадью в свету до 0,5 м2 | шт | 38
122 | 300-9390-2 | Решетки жалюзийные неподвижные типа СТД площадью в свету до 1,0 м2 | шт | 69
123 | 300-9561-1 | Кондиционеры доводчики эжекционные с двухрядным теплообменником КHЭ-У 0,8А | шт | 2
124 | 300-9614-1 | Фильтры воздушные сетчатые (масляные) ФС производительностью до 10 тыс. м3/час | шт | 3
125 | 300-9620-1 | Узлы прохода вытяжных вентиляционных шахт из листовой и сортовой стали с неутепленным клапаном и кольцом для сбора конденсата диаметром патрубка до 250 мм | шт | 1
126 | 300-9620-2 | Узлы прохода вытяжных вентиляционных шахт из листовой и сортовой стали с неутепленным клапаном и кольцом для сбора конденсата диаметром патрубка до 355 мм | шт | 25
127 | 300-9620-3 | Узлы прохода вытяжных вентиляционных шахт из листовой и сортовой стали с неутепленным клапаном и кольцом для сбора конденсата диаметром патрубка до 560 мм | шт | 1
128 | 300-9622 | Блочки | шт | 30
129 | 300-9830 | Рукав герметичный гибкий | шт | 1
130 | 402-0002 | Раствор готовый кладочный цементный, марка 50 | м3 | 0.161
131 | 402-0004 | Раствор готовый кладочный цементный, марка 100 | м3 | 0.0321
132 | 402-9050 | Раствор цементный | м3 | 0.00378
133 | 411-0001 | Вода | м3 | 2
134 | 411-0002 | Вода водопроводная | м3 | 0.3176
135 | 500-9030 | Заглушки | 10шт | 0.18
136 | 500-9041 | Сжимы ответвительные | 100шт | 0.0651
137 | 500-9056 | Колпачки изолирующие | 10шт | 0.168
138 | 500-9061 | Втулки изолирующие | шт | 8.322
139 | 500-9090 | Профиль монтажный | шт | 0.09
140 | 500-9140 | Гильзы соединительные | 100шт | 0.0105
141 | 500-9500 | Бирки маркировочные | 100шт | 0.00042
142 | 516-0609 | Лента алюминиевая марки АД1Н, шириной 20 мм, толщиной 0,8 мм | кг | 0.7514
143 | 517-0301 | Листы алюминиевые марки АД1Н, толщиной 1 мм | кг | 5.69
144 | 517-0302 | Листы алюминиевые марки АД1Н, толщиной 0,8 мм | кг | 0.03196
145 | 517-0303 | Листы алюминиевые марки АД1Н, толщиной 0,5 мм | кг | 6.788
146 | 522-0075 | Припои оловянно-свинцовые бессурьмянистые марки ПОС61 | кг | 0.08232
147 | 530-9001 | Трубы полиэтиленовые | м | 0.054
148 | 541-0063 | Прокладки из паронита марки ПМБ, толщиной 1 мм, диаметром 50 мм | т.шт | 0.012
149 | 544-0089 | Лента липкая изоляционная на поликасиновом компаунде марки ЛСЭПЛ, шириной 20-30 мм, толщиной от 0,14 до 0,19 мм включительно | кг | 9.4872
Материалы - позиции сметы
150 | Прайс | ... | шт | 2
151 | Прайс | - Вентилятор радиальный FUK4700 12300/1,18*1,05/4,46 | шт | 1
152 | Прайс | - Агрегат пылеулавливающий ПУ2500 53550/1,18*1,05/4,46 | шт | 1
153 | прайс | Трубка медная 1/... | м | 39.2
154 | прайс | - Трубка медная 1/4 103/1,18*1,05/4,46 | м | 19.6
155 | прайс | - Трубка медная 1/2 115/1,18*1,05/4,46 | м | 19.6
156 | прайс | Сплит-система SLZ-KA50VAL, SUZ- RF50VAL 119025/1,18*1,05/4,46 | комплект | 2
157 | Прайс-лист | ... | компл. | 14
158 | Прайс-лист | - Вентилятор канальный IRE 80*50D 132921/1,18*1,05/4,46 | компл. | 4
159 | Прайс-лист | - Нагреватель канальный RBAS 800*500/3-2.5 26688/1,18*1,05/4,46 | компл. | 3
160 | Прайс-лист | - Вентилятор канальный LРКВ 200В 9900/1,18*1,05/4,46 | компл. | 2
161 | Прайс-лист | - Вентилятор канальный СК 200А 5300/1,18*1,05/4,46 | компл. | 1
162 | Прайс-лист | - Вентилятор канальный IRE 50*30С 47300/1,18*1,05/4,46 | компл. | 1
163 | Прайс-лист | - Вентилятор канальный IRE 40*20D 31990/1,18*1,05/4,46 | компл. | 1
164 | Прайс-лист | - Вентилятор канальный СК315С 3950/1,18*1,05/4,46 | компл. | 1
165 | Прайс-лист | - Вентилятор канальный СК125С 4200/1,18*1,05/4,46 | компл. | 1
166 | ПСВ №10 2008г. | Вентилятор радиальный ВЦ4-75№4 10857/1,18*1,05/4,46 | шт | 1
167 | СЦМ-104-0078 | Стеклопластик рулонный марки РСТ-Б | 1000 м2 | 0.02
168 | СЦМ-300-9002-2 | Агрегаты вентиляционные пылеулавливающие ЗИЛ-900 | шт | -1
169 | СЦМ-300-9561-1 | Кондиционеры доводчики эжекционные с двухрядным теплообменником КНЭ-У 0,8А | шт | -2
170 | СЦМ-501-0586-106 | Кабели силовые на напряжение 1000 В с медными жилами с поливинилхлоридной изоляцией и оболочкой марки ВВГ 4х1.5 мм2 | 1000 м | 0.01
171 | СЦМ-501-0586-97 | Кабели силовые на напряжение 1000 В с медными жилами с поливинилхлоридной изоляцией и оболочкой марки ВВГ 3х2.5 мм2 | 1000 м | 0.012
172 | СЦМ-530-0064 | Трубы напорные из полиэтилена низкого давления тяжелого типа: наружным диаметром 20 мм | 10 м | 1.8
Оборудование
173 | Прайс-лист | ... | шт | 12
174 | Прайс-лист | - Модуль управления для прямоточных системACM1-c2WU3 77400/1,18*1,05/2,47 | шт | 3
175 | Прайс-лист | - Датчик температуры канальный TG-K330 770/1,18*1,05/2,47 | шт | 3
176 | Прайс-лист | - Датчик температуры погружной TG-D1/РТ1000 1900/1,18*1,05/2,47 | шт | 3
177 | Прайс-лист | - Дифференциальное реле давления DPS-1000N 1850/1,18*1,05/2,47 | шт | 3
178 | Прайс-лист | Термостат РВЕР-6 3990/1,18*1,05/2,47 | шт. | 3
Составил
Проверил