## Локальная смета
| СОГЛАСОВАНО: | [11 empty] | УТВЕРЖДАЮ:
| _____________________________ | [11 empty] | __________________________
| " _____ " ________________ 200_ г. | [11 empty] | "____" ______________200_ г.
(наименование стройки)
ЛОКАЛЬНЫЙ СМЕТНЫЙ РАСЧЕТ № 2-1-2
(локальная смета)
|  | на | Общестроительные_работы Литер_А.
(наименование работ и затрат, наименование объекта)
Основание:
|  |  | Сметная стоимость строительных работ ___________________________________________________________ | [5 empty] | ___________________________16179750,54 |  | руб.
|  |  | Средства на оплату труда ___________________________________________________________ | [5 empty] | ___________________________2698706 |  | руб.
|  |  | Сметная трудоемкость ___________________________________________________________ | [5 empty] | ___________________________________________________________29757,64 |  | чел.час
Составлен(а) в текущих (прогнозных) ценах по состоянию на _______200_ г.
№ пп | Обоснование | Наименование | Ед. изм. | Кол. | Стоимость единицы, руб. |  |  |  | Общая стоимость, руб. |  |  |  | Т/з осн. раб.на ед. | Т/з осн. раб. Всего | Т/з мех. на ед. | Т/з мех. Всего
[5 empty] | Всего | В том числе |  |  | Всего | В том числе
[6 empty] | Осн.З/п | Эк.Маш | З/пМех |  | Осн.З/п | Эк.Маш | З/пМех
1 | 2 | 3 | 4 | 5 | 6 | 7 | 8 | 9 | 10 | 11 | 12 | 13 | 14 | 15 | 16 | 17
Раздел 1. Стены и перегородки
1 | ТЕР46-03-007-03 | Пробивка проемов в конструкциях из кирпича | 1 м3 | 2.01 | 557.79 | 156.95 | 400.84 | 34.75 | 1121 | 315 | 806 | 70 | 12.3 | 24.72 | 2.54 | 5.11
2 | ТЕР08-04-001-09 | Установка перегородок из гипсовых пазогребневых плит: в 1 слой при высоте этажа до 4 м | 100 м2 | 5,934 593,4/100 | 11497.27 | 1347.5 | 251.76 | 30.65 | 68225 | 7996 | 1494 | 182 | 100.71 | 597.61 | 2.94 | 17.45
Перемычки ПР1 - ПР5
3 | ТЕРр53-25-01 | Устройство металлических перемычек в стенах существующих зданий | 1 т металлоконструкций перемычек | 0.162 | 11178.09 | 2040.32 | 84.26 | 6.43 | 1811 | 331 | 14 | 1 | 165.88 | 26.87 | 0.67 | 0.11
4 | ТЕР46-01-004-03 | Усиление конструктивных элементов стен кирпичных стальными тяжами | 1 т | 0.693 | 9315.28 | 2496.04 | 113.82 | 11.95 | 6455 | 1730 | 79 | 8 | 202.93 | 140.63 | 0.96 | 0.67
5 | ТЕР15-02-036-06 | Штукатурка по сетке перемычек металлических | 100 м2 оштукатуриваемой поверхности | 0,382 38,2/100 | 11530.66 | 5215.85 | 151.12 | 43.09 | 4405 | 1992 | 58 | 16 | 354.82 | 135.54 | 3.15 | 1.2
6 | ТЕР46-03-017-03 | Заделка монолитные | 1 м3 | 0.2 | 2393.82 | 869.93 | 33.99 |  | 479 | 174 | 7 |  | 75.58 | 15.12 | 0.43 | 0.09
Перемычки ПМ1 - ПМ11
7 | ТЕРр53-25-01 | Устройство металлических перемычек в стенах существующих зданий | 1 т | 5.789 | 11178.09 | 2040.32 | 84.26 | 6.43 | 64710 | 11811 | 488 | 37 | 165.88 | 960.28 | 0.67 | 3.88
8 | ТЕРр53-25-01 | Устройство металлических перемычек в стенах существующих зданий | 1 т | 0.007 | 11178.09 | 2040.32 | 84.26 | 6.43 | 78 | 14 | 1 |  | 165.88 | 1.16 | 0.67
9 | ТЕР15-02-036-06 | Штукатурка по сетке перемычек металлических | 100 м2 | 3.98 | 11530.66 | 5215.85 | 151.12 | 43.09 | 45892 | 20759 | 601 | 171 | 354.82 | 1412.18 | 3.15 | 12.54
Усиление прогонов 1-го этажа.
10 | ТЕР13-03-004-26 | Окраска металлических огрунтованных поверхностей: эмалью ПФ-115 | 100 м2 окрашиваемой поверхности | 0.98 | 549.22 | 49.48 | 6.47 | 0.14 | 538 | 48 | 6 |  | 3.83 | 3.75 | 0.02 | 0.02
Раздел 2. Проемы
Окна
11 | ТЕР10-01-034-01 | Установка в жилых и общественных зданиях оконных блоков из ПВХ профилей: глухих с площадью проема до 2 м2 | 100 м2 проемов | 0,0245 2,45/100 | 18405.26 | 2127.55 | 420.66 | 24.08 | 451 | 52 | 10 | 1 | 170.75 | 4.18 | 5.33 | 0.13
12 | СЦМ-203-9095-101 | Блоки оконные пластиковые одностворные глухие площадью до 2 м2 | м2 | 2.45 | 674.81 |  |  |  | 1653
13 | ТЕР10-01-035-03 | Установка подоконных досок из ПВХ: в каменных стенах толщиной свыше 0,51 м. | 100 п.м. | 1.25 | 7631.7 | 259.77 | 26.07 | 0.96 | 9540 | 325 | 33 | 1 | 21.38 | 26.73 | 0.37 | 0.46
14 | СЦМ-101-1497-208 | Плиты подоконные пластиковые, ширина 450 мм (Россия) | п.м. | 125 | 81.52 |  |  |  | 10190
15 | ТЕР12-01-008-02 | Устройство наружных подоконников | 100 м2 фасадов без вычета проемов | 11,96 1196/100 | 348.1 | 59.54 | 0.77 |  | 4163 | 712 | 9 |  | 4.9 | 58.6 | 0.01 | 0.12
16 | ТЕР09-06-001-02 | Монтаж решеток раздвижных | 1 т конструкций | 0,875 35*25/1000 | 915.7 | 617.1 | 174.33 | 1.89 | 801 | 540 | 153 | 2 | 50.79 | 44.44 | 0.31 | 0.27
17 | Прайс | Решетка на окна раздвижная 6230/1,18*1,05/4,46 | м2 | 74,5 2,98*25 | 1242.97 |  |  |  | 92601
Двери
18 | ТЕР09-04-014-01 | Установка металлических дверей с площадью дверного проема: до 2,5 м2 | 1 м2 проема | 13,32 2,22*6 | 88.24 | 28.41 | 14.89 |  | 1175 | 378 | 198 |  | 2.1 | 27.97
19 | ТЕР09-04-014-02 | Установка металлических дверей с площадью дверного проема: более 2,5 м2 | 1 м2 проема | 11,26 2,94*2+2,69*2 | 113.4 | 26.11 | 19.15 |  | 1277 | 294 | 216 |  | 1.93 | 21.73
20 | Прайс | Блоки дверные металлические огнестойкие однопольные Д5,Д4 16500/1,18*1,05/4,46 | шт | 6 | 3291.97 |  |  |  | 19752
21 | Прайс | Блоки дверные металлические огнестойкие двупольные Д6 22070/1,18*1,05/4,46 | шт | 2 | 4403.26 |  |  |  | 8807
22 | Прайс | Блоки дверные металлические огнестойкие двупольные Д7 19575/1,18*1,05/4,46 | шт | 2 | 3905.48 |  |  |  | 7811
23 | ТЕР10-01-039-01 | Установка блоков в наружных и внутренних дверных проемах в каменных стенах площадью проема до 3 м2 | 100 м2 проемов | 0,7404 (1,8*27+1,59*16)/100 | 32012.53 | 1362.94 | 1262.06 | 178.42 | 23702 | 1009 | 934 | 132 | 104.28 | 77.21 | 13.34 | 9.88
24 | ТЕР10-01-039-01 | Установка блоков в наружных и внутренних дверных проемах в каменных стенах площадью проема до 3 м2 (Д1) | 100 м2 проемов | 0,4998 2,94*17/100 | 32012.53 | 1362.94 | 1262.06 | 178.42 | 16000 | 681 | 631 | 89 | 104.28 | 52.12 | 13.34 | 6.67
25 | ТЕР10-01-047-01 | Установка блоков из ПХВ в наружных и внутренних дверных проемах в каменных стенах площадью проема до 3 м2 | 100 м2 проемов | 0,1764 2,94*6/100 | 24854.18 | 2534.61 | 474.09 | 14.36 | 4384 | 447 | 84 | 3 | 201 | 35.46 | 4.62 | 0.82
26 | СЦМ-203-9057-201 | Блоки дверные входные пластиковые двупольные | м2 | 17,64 2,94*6 | 1852.31 |  |  |  | 32675
27 | ТЕР15-04-025-04 | Улучшенная окраска масляными составами по дереву: заполнений проемов дверных | 100 м2 окрашиваемой поверхности | 2,604 124/100*2,1 | 1747.49 | 1198.07 | 7.37 | 0.14 | 4550 | 3120 | 19 |  | 92.73 | 241.47 | 0.1 | 0.26
28 | ТЕР15-01-050-04 | Облицовка оконных и дверных откосов | 100 м2 облицовки | 1.21 | 7412.49 | 2175.76 | 42.22 | 1.09 | 8969 | 2633 | 51 | 1 | 166.47 | 201.43 | 0.58 | 0.7
Раздел 3. Полы.
29 | ТЕР11-01-008-03 | Устройство тепло- и звукоизоляции засыпной керамзитовой | 1 м3 изоляции | 5.33 | 369.85 | 26.73 | 33.52 | 6.16 | 1971 | 142 | 179 | 33 | 2.2 | 11.73 | 0.45 | 2.4
30 | ТЕР11-01-011-05 | Устройство стяжек легкобетонных толщиной 20 мм | 100 м2 стяжки | 68,78 6878/100 | 1686.81 | 572.62 | 56.76 | 17.37 | 116019 | 39385 | 3904 | 1195 | 50.23 | 3454.82 | 1.27 | 87.35
31 | ТЕР11-01-011-06 | Устройство стяжек легкобетонных на каждые 5 мм изменения толщины стяжки добавлять или исключать к норме 11-01-011-05(до 10мм) КОЭФ. К ПОЗИЦИИ: Новый коэффициент ПЗ=2; ОЗП=2; ЭМ=2; ЗПМ=2; МАТ=2; ТЗ=2; ТЗМ=2 | 100 м2 стяжки | -68,78 -6878/100 | 550.08 | 11.4 | 19.6 | 5.74 | -37835 | -784 | -1348 | -395 | 1 | -68.78 | 0.42 | -28.89
Устройство канала
32 | ТЕР06-01-001-15 | Устройство фундаментных плит бетонных плоских | 100 м3 | 0,011 1,1/100 | 45118.89 | 1419.36 | 1825.76 | 305.05 | 496 | 16 | 20 | 3 | 116.82 | 1.29 | 20.15 | 0.22
33 | СЦМ-401-0023 | Бетон тяжелый, класс В 7,5 (М100) крупность более 40мм | м3 | -1.122 | 405.21 |  |  |  | -455
34 | Каталог ФГУ ФЦЦС 4 кв.2008г. | Бетон тяжелый, класс В 15 (М200) | м3 | 1.122 | 928.04 |  |  |  | 1041
35 | ТСЦ2001, ч.1 раздел 3А,п.3 | Надбавка на перевозку бетона автосмесителем (4092,58-3351,28)*0,3:6,13=36,28 | м3 | 1.122 | 36.28 |  |  |  | 41
36 | ТЕР08-02-001-09 | Кладка из керамического одинарного полнотелого кирпича стен приямков и каналов | 1 м3 кладки | 4.9 | 655.56 | 83.76 | 32.33 | 5.66 | 3212 | 410 | 158 | 28 | 7.08 | 34.69 | 0.36 | 1.76
37 | ТЕР08-01-003-07 | Гидроизоляция боковая: обмазочная битумная в 2 слоя по выравненной поверхности бутовой кладки, кирпичу, бетону | 100 м2 изолируемой поверхности | 0,17 17/100 | 905.09 | 286.84 | 73.11 |  | 154 | 49 | 12 |  | 21.2 | 3.6 | 0.2 | 0.03
38 | ТЕР07-06-002-05 | Устройство плит перекрытий каналов площадью: до 0,5 м2 | 100 шт. сборных конструкций | 0,48 48/100 | 1375.81 | 1229.49 | 99.13 | 13.99 | 660 | 590 | 48 | 7 | 91.89 | 44.11 | 0.89 | 0.43
39 | СЦМ-445-3120 | Плиты железобетонные покрытий, перекрытий и днищ | м3 | 1,92 48*0,04 | 1737.21 |  |  |  | 3335
тип 1 - 628,66м2
40 | ТЕР26-01-055-02 | Установка пароизоляционного слоя из пленки полиэтиленовой (без стекловолокнистых материалов) | 100 м2 | 6,2866 628,66/100 | 778.02 | 178.93 | 19.36 |  | 4891 | 1125 | 122 |  | 14.36 | 90.28 | 0.25 | 1.57
41 | ТЕР26-01-039-01 | Изоляция покрытий и перекрытий изделиями из волокнистых и зернистых материалов насухо | 1 м3 изоляции | 31.433 | 194.26 | 139.87 | 54.39 |  | 6106 | 4397 | 1710 |  | 10.58 | 332.56 | 0.6 | 18.86
42 | СЦМ-104-0103 | Плиты из пенопласта полистирольного теплоизоляционные ПСБС-40 | м3 | 32.06 | 652.98 |  |  |  | 20935
43 | ТЕР26-01-055-02 | Установка пароизоляционного слоя из пленки полиэтиленовой (без стекловолокнистых материалов) | 100 м2 | 6,2866 628,66/100 | 778.02 | 178.93 | 19.36 |  | 4891 | 1125 | 122 |  | 14.36 | 90.28 | 0.25 | 1.57
44 | ТЕР12-01-014-01 | Утепление покрытий легким (ячеистым) бетоном | 1 м3 утеплителя | 8.45 | 625.77 | 45.1 | 27.42 | 4.17 | 5288 | 381 | 232 | 35 | 4.07 | 34.39 | 0.29 | 2.45
45 | ТЕР11-01-011-01 | Устройство стяжек цементных толщиной 20 мм | 100 м2 стяжки | 6,2866 628,66/100 | 1364.22 | 446.07 | 56.56 | 17.37 | 8576 | 2804 | 356 | 109 | 39.51 | 248.38 | 1.27 | 7.98
46 | ТЕР11-01-011-02 | Устройство стяжек цементных на каждые 5 мм изменения толщины стяжки добавлять или исключать к норме 11-01-011-01(до 40мм) КОЭФ. К ПОЗИЦИИ: Новый коэффициент ПЗ=4; ОЗП=4; ЭМ=4; ЗПМ=4; МАТ=4; ТЗ=4; ТЗМ=4 | 100 м2 стяжки | 6,2866 628,66/100 | 904.12 | 22.6 | 39.2 | 11.48 | 5684 | 142 | 246 | 72 | 2 | 12.57 | 0.84 | 5.28
47 | ТЕР06-01-015-10 | Установка закладных деталей весом: Армирование подстилающих слоев и набетонок | 1 т | 0.692 | 7750.53 | 159.39 | 34.85 | 2.52 | 5363 | 110 | 24 | 2 | 12.64 | 8.75 | 0.38 | 0.26
48 | ТЕР11-01-036-01 | Устройство покрытий из линолеума | 100 м2 покрытия | 6,2866 628,66/100 | 8279.37 | 501.59 | 52.93 | 4.79 | 52049 | 3153 | 333 | 30 | 42.4 | 266.55 | 0.85 | 5.34
тип 2 - 129,84м2.
49 | ТЕР11-01-001-02 | Уплотнение грунта щебнем | 100 м2 площади уплотнения | 1,2984 129,84/100 | 852.87 | 91.94 | 90.5 | 12.04 | 1107 | 119 | 118 | 16 | 7.7 | 10 | 0.88 | 1.14
50 | ТЕР11-01-002-03 | Устройство подстилающих слоев из ПГС | 1 м3 подстилающего слоя | 12,984 129,84*0,1 | 218.44 | 27.86 | 57.07 | 7.52 | 2836 | 362 | 741 | 98 | 2.4 | 31.16 | 0.55 | 7.14
51 | ТЕР11-01-002-09 | Устройство подстилающих слоев бетонных | 1 м3 подстилающего слоя | 12,984 129,84*0,1 | 461.77 | 20.9 | 0.26 |  | 5996 | 271 | 3 |  | 1.8 | 23.37
52 | СЦМ-401-0043 | Бетон тяжелый, класс В 7,5 (М100) крупность 40мм | м3 | -13.24 | 422.12 |  |  |  | -5589
53 | Каталог ФГУ ФЦЦС 4 кв.2008г. | Бетон тяжелый, класс В 15 (М200) | м3 | 13.24 | 917.62 |  |  |  | 12149
54 | ТСЦ2001, ч.1 раздел 3А,п.3 | Надбавка на перевозку бетона автосмесителем (4092,58-3351,28)*0,3:6,13=36,28 | м3 | 13.24 | 36.28 |  |  |  | 480
55 | ТЕР06-01-015-10 | Установка закладных деталей весом: Армирование подстилающих слоев и набетонок | 1 т | 0.015 | 7750.53 | 159.39 | 34.85 | 2.52 | 116 | 2 | 1 |  | 12.64 | 0.19 | 0.38 | 0.01
56 | ТЕР26-01-055-02 | Установка пароизоляционного слоя из пленки полиэтиленовой (без стекловолокнистых материалов) | 100 м2 поверхности покрытия изоляции | 1,2984 129,84/100 | 778.02 | 178.93 | 19.36 |  | 1010 | 232 | 25 |  | 14.36 | 18.65 | 0.25 | 0.32
57 | ТЕР26-01-039-01 | Изоляция покрытий и перекрытий изделиями из волокнистых и зернистых материалов насухо | 1 м3 изоляции | 6,492 129,84*0,05 | 194.26 | 139.87 | 54.39 |  | 1261 | 908 | 353 |  | 10.58 | 68.69 | 0.6 | 3.9
58 | СЦМ-104-0103 | Плиты из пенопласта полистирольного теплоизоляционные ПСБС-40 | м3 | 6.541 | 652.98 |  |  |  | 4271
59 | ТЕР26-01-055-02 | Установка пароизоляционного слоя из пленки полиэтиленовой (без стекловолокнистых материалов) | 100 м2 поверхности покрытия изоляции | 1,2984 129,84/100 | 778.02 | 178.93 | 19.36 |  | 1010 | 232 | 25 |  | 14.36 | 18.65 | 0.25 | 0.32
60 | ТЕР12-01-014-01 | Утепление покрытий легким (ячеистым) бетоном | 1 м3 утеплителя | 7,7904 129,84*0,06 | 625.77 | 45.1 | 27.42 | 4.17 | 4875 | 351 | 214 | 32 | 4.07 | 31.71 | 0.29 | 2.26
61 | ТЕР11-01-011-01 | Устройство стяжек цементных толщиной 20 мм | 100 м2 стяжки | 1,2984 129,84/100 | 1364.22 | 446.07 | 56.56 | 17.37 | 1771 | 579 | 73 | 23 | 39.51 | 51.3 | 1.27 | 1.65
62 | ТЕР11-01-011-02 | Устройство стяжек цементных на каждые 5 мм изменения толщины стяжки добавлять или исключать к норме 11-01-011-01(до 40мм) КОЭФ. К ПОЗИЦИИ: Новый коэффициент ПЗ=4; ОЗП=4; ЭМ=4; ЗПМ=4; МАТ=4; ТЗ=4; ТЗМ=4 | 100 м2 стяжки | 1,2984 129,84/100 | 904.12 | 22.6 | 39.2 | 11.48 | 1174 | 29 | 51 | 15 | 2 | 2.6 | 0.84 | 1.09
63 | ТЕР06-01-015-10 | Установка закладных деталей весом: Армирование подстилающих слоев и набетонок | 1 т | 0.143 | 7750.53 | 159.39 | 34.85 | 2.52 | 1108 | 23 | 5 |  | 12.64 | 1.81 | 0.38 | 0.05
64 | ТЕР11-01-036-01 | Устройство покрытий из линолеума на клее бустилат | 100 м2 покрытия | 1,2825 128,25/100 | 8279.37 | 501.59 | 52.93 | 4.79 | 10618 | 643 | 68 | 6 | 42.4 | 54.38 | 0.85 | 1.09
тип 3 - 66,62м2.
65 | ТЕР26-01-055-02 | Установка пароизоляционного слоя из пленки полиэтиленовой (без стекловолокнистых материалов) | 100 м2 поверхности покрытия изоляции | 0,6662 66,62/100 | 778.02 | 178.93 | 19.36 |  | 518 | 119 | 13 |  | 14.36 | 9.57 | 0.25 | 0.17
66 | ТЕР12-01-014-01 | Утепление покрытий легким (ячеистым) бетоном | 1 м3 утеплителя | 3,9972 66,62*0,06 | 625.77 | 45.1 | 27.42 | 4.17 | 2501 | 180 | 110 | 17 | 4.07 | 16.27 | 0.29 | 1.16
67 | ТЕР26-01-055-02 | Установка пароизоляционного слоя из пленки полиэтиленовой (без стекловолокнистых материалов) | 100 м2 поверхности покрытия изоляции | 0,6662 66,62/100 | 778.02 | 178.93 | 19.36 |  | 518 | 119 | 13 |  | 14.36 | 9.57 | 0.25 | 0.17
68 | ТЕР11-01-011-01 | Устройство стяжек цементных толщиной 20 мм | 100 м2 стяжки | 0,6662 66,62/100 | 1364.22 | 446.07 | 56.56 | 17.37 | 909 | 297 | 38 | 12 | 39.51 | 26.32 | 1.27 | 0.85
69 | ТЕР11-01-011-02 | Устройство стяжек цементных на каждые 5 мм изменения толщины стяжки добавлять или исключать к норме 11-01-011-01(до 50мм) КОЭФ. К ПОЗИЦИИ: Новый коэффициент ПЗ=6; ОЗП=6; ЭМ=6; ЗПМ=6; МАТ=6; ТЗ=6; ТЗМ=6 | 100 м2 стяжки | 0,6662 66,62/100 | 1356.18 | 33.9 | 58.8 | 17.22 | 903 | 23 | 39 | 11 | 3 | 2 | 1.26 | 0.84
70 | ТЕР06-01-015-10 | Установка закладных деталей весом: Армирование подстилающих слоев и набетонок | 1 т | 0.07 | 7750.53 | 159.39 | 34.85 | 2.52 | 543 | 11 | 2 |  | 12.64 | 0.88 | 0.38 | 0.03
71 | ТЕР11-01-027-02 | Устройство покрытий на цементном растворе из плиток керамических для полов многоцветных | 100 м2 покрытия | 0,6662 66,62/100 | 10484.6 | 1492.46 | 150.07 | 36.39 | 6985 | 994 | 100 | 24 | 119.78 | 79.8 | 2.94 | 1.96
тип 4 - 89,2м2 ЛК
тип 5 - 96,44м2
72 | ТЕР26-01-055-02 | Установка пароизоляционного слоя из пленки полиэтиленовой (без стекловолокнистых материалов) | 100 м2 поверхности покрытия изоляции | 0.9644 | 778.02 | 178.93 | 19.36 |  | 750 | 173 | 19 |  | 14.36 | 13.85 | 0.25 | 0.24
73 | ТЕР26-01-039-01 | Изоляция покрытий и перекрытий изделиями из волокнистых и зернистых материалов насухо | 1 м3 изоляции | 4,822 96,44*0,05 | 194.26 | 139.87 | 54.39 |  | 937 | 674 | 262 |  | 10.58 | 51.02 | 0.6 | 2.89
74 | СЦМ-104-0103 | Плиты из пенопласта полистирольного теплоизоляционные ПСБС-40 | м3 | 4.918 | 652.98 |  |  |  | 3211
75 | ТЕР26-01-055-02 | Установка пароизоляционного слоя из пленки полиэтиленовой (без стекловолокнистых материалов) | 100 м2 поверхности покрытия изоляции | 0.9644 | 778.02 | 178.93 | 19.36 |  | 750 | 173 | 19 |  | 14.36 | 13.85 | 0.25 | 0.24
76 | ТЕР12-01-014-01 | Утепление покрытий легким (ячеистым) бетоном | 1 м3 утеплителя | 5,7864 96,44*0,06 | 625.77 | 45.1 | 27.42 | 4.17 | 3621 | 261 | 159 | 24 | 4.07 | 23.55 | 0.29 | 1.68
77 | ТЕР11-01-011-01 | Устройство стяжек цементных толщиной 20 мм | 100 м2 стяжки | 1,8564 0,9644+0,892 | 1364.22 | 446.07 | 56.56 | 17.37 | 2533 | 828 | 105 | 32 | 39.51 | 73.35 | 1.27 | 2.36
78 | ТЕР11-01-011-02 | Устройство стяжек цементных на каждые 5 мм изменения толщины стяжки добавлять или исключать к норме 11-01-011-01(до 30мм) КОЭФ. К ПОЗИЦИИ: Новый коэффициент ПЗ=2; ОЗП=2; ЭМ=2; ЗПМ=2; МАТ=2; ТЗ=2; ТЗМ=2 | 100 м2 стяжки | 1,8564 0,9644+0,892 | 452.06 | 11.3 | 19.6 | 5.74 | 839 | 21 | 36 | 11 | 1 | 1.86 | 0.42 | 0.78
79 | ТЕР06-01-015-10 | Установка закладных деталей весом: Армирование подстилающих слоев и набетонок | 1 т | 0.204 | 7750.53 | 159.39 | 34.85 | 2.52 | 1581 | 33 | 7 | 1 | 12.64 | 2.58 | 0.38 | 0.08
80 | ТЕР11-01-027-02 | Устройство покрытий на цементном растворе из плиток керамических для полов многоцветных | 100 м2 покрытия | 1,8564 0,9644+0,892 | 10484.6 | 1492.46 | 150.07 | 36.39 | 19464 | 2771 | 279 | 68 | 119.78 | 222.36 | 2.94 | 5.46
тип 6 - 45,73м2
81 | ТЕР11-01-001-02 | Уплотнение грунта щебнем | 100 м2 площади уплотнения | 0,4573 45,73/100 | 852.87 | 91.94 | 90.5 | 12.04 | 390 | 42 | 41 | 6 | 7.7 | 3.52 | 0.88 | 0.4
82 | ТЕР11-01-002-03 | Устройство подстилающих слоев из ПГС | 1 м3 подстилающего слоя | 4,573 45,73*0,1 | 218.44 | 27.86 | 57.07 | 7.52 | 999 | 127 | 261 | 34 | 2.4 | 10.98 | 0.55 | 2.52
83 | ТЕР11-01-002-09 | Устройство подстилающих слоев бетонных | 1 м3 подстилающего слоя | 4,573 45,73*0,1 | 461.77 | 20.9 | 0.26 |  | 2112 | 96 | 1 |  | 1.8 | 8.23
84 | СЦМ-401-0043 | Бетон тяжелый, класс В 7,5 (М100) крупность 40мм | м3 | -4.664 | 422.12 |  |  |  | -1969
85 | Каталог ФГУ ФЦЦС 4 кв.2008г. | Бетон тяжелый, класс В 15 (М200) | м3 | 4.664 | 917.62 |  |  |  | 4280
86 | ТСЦ2001, ч.1 раздел 3А,п.3 | Надбавка на перевозку бетона автосмесителем (4092,58-3351,28)*0,3:6,13=36,28 | м3 | 4.664 | 36.28 |  |  |  | 169
87 | ТЕР06-01-015-10 | Установка закладных деталей весом: Армирование подстилающих слоев и набетонок | 1 т | 0.05 | 7750.53 | 159.39 | 34.85 | 2.52 | 388 | 8 | 2 |  | 12.64 | 0.63 | 0.38 | 0.02
88 | ТЕР26-0155-2 | Устройство гидроизоляции из полиэтиленовой пленки | 100 м2 | 0.4573 | 5150.53 | 2221.11 | 38.53 | 1.5 | 2355 | 1016 | 18 | 1 | 153.18 | 70.05 | 0.36 | 0.16
89 | ТЕР26-01-039-01 | Изоляция покрытий и перекрытий изделиями из волокнистых и зернистых материалов насухо | 1 м3 изоляции | 2,2865 45,73*0,05 | 194.26 | 139.87 | 54.39 |  | 444 | 320 | 124 |  | 10.58 | 24.19 | 0.6 | 1.37
90 | СЦМ-104-0103 | Плиты из пенопласта полистирольного теплоизоляционные ПСБС-40 | м3 | 2.332 | 652.98 |  |  |  | 1523
91 | ТЕР26-0155-2 | Устройство гидроизоляции из полиэтиленовой пленки | 100 м2 | 0.4573 | 5150.53 | 2221.11 | 38.53 | 1.5 | 2355 | 1016 | 18 | 1 | 153.18 | 70.05 | 0.36 | 0.16
92 | ТЕР12-01-014-01 | Утепление покрытий легким (ячеистым) бетоном | 1 м3 утеплителя | 2,7438 45,73*0,06 | 625.77 | 45.1 | 27.42 | 4.17 | 1717 | 124 | 75 | 11 | 4.07 | 11.17 | 0.29 | 0.8
93 | ТЕР11-01-011-01 | Устройство стяжек цементных толщиной 20 мм | 100 м2 стяжки | 0.4573 | 1364.22 | 446.07 | 56.56 | 17.37 | 624 | 204 | 26 | 8 | 39.51 | 18.07 | 1.27 | 0.58
94 | ТЕР11-01-011-02 | Устройство стяжек цементных на каждые 5 мм изменения толщины стяжки добавлять или исключать к норме 11-01-011-01( до 30мм) КОЭФ. К ПОЗИЦИИ: Новый коэффициент ПЗ=2; ОЗП=2; ЭМ=2; ЗПМ=2; МАТ=2; ТЗ=2; ТЗМ=2 | 100 м2 стяжки | 0.4573 | 452.06 | 11.3 | 19.6 | 5.74 | 207 | 5 | 9 | 3 | 1 | 0.46 | 0.42 | 0.19
95 | ТЕР11-01-027-06 | Устройство покрытий на цементном растворе из керамического гранита неполированного одноцветного | 100 м2 покрытия | 0.4573 | 20521.73 | 1055.14 | 152.37 | 38.99 | 9385 | 483 | 70 | 18 | 88.37 | 40.41 | 3.06 | 1.4
тип 7 - 7,94м2
96 | ТЕР11-01-001-02 | Уплотнение грунта щебнем | 100 м2 площади уплотнения | 0,0794 7,94/100 | 852.87 | 91.94 | 90.5 | 12.04 | 68 | 7 | 7 | 1 | 7.7 | 0.61 | 0.88 | 0.07
97 | ТЕР11-01-002-03 | Устройство подстилающих слоев из ПГС | 1 м3 подстилающего слоя | 0,794 7,94*0,1 | 218.44 | 27.86 | 57.07 | 7.52 | 173 | 22 | 45 | 6 | 2.4 | 1.91 | 0.55 | 0.44
98 | ТЕР11-01-002-09 | Устройство подстилающих слоев бетонных | 1 м3 подстилающего слоя | 1,191 7,94*0,15 | 461.77 | 20.9 | 0.26 |  | 550 | 25 |  |  | 1.8 | 2.14
99 | СЦМ-401-0043 | Бетон тяжелый, класс В 7,5 (М100) крупность 40мм | м3 | -1.215 | 422.12 |  |  |  | -513
100 | Каталог ФГУ ФЦЦС 4 кв.2008г. | Бетон тяжелый, класс В 15 (М200) | м3 | 1.215 | 917.62 |  |  |  | 1115
101 | ТСЦ2001, ч.1 раздел 3А,п.3 | Надбавка на перевозку бетона автосмесителем (4092,58-3351,28)*0,3:6,13=36,28 | м3 | 1.215 | 36.28 |  |  |  | 44
102 | ТЕР06-01-015-10 | Установка закладных деталей весом: Армирование подстилающих слоев и набетонок | 1 т | 0.009 | 7750.53 | 159.39 | 34.85 | 2.52 | 70 | 1 |  |  | 12.64 | 0.11 | 0.38
103 | ТЕР26-01-055-02 | Установка пароизоляционного слоя из пленки полиэтиленовой (без стекловолокнистых материалов) | 100 м2 поверхности покрытия изоляции | 0.0794 | 778.02 | 178.93 | 19.36 |  | 62 | 14 | 2 |  | 14.36 | 1.14 | 0.25 | 0.02
104 | ТЕР26-01-039-01 | Изоляция покрытий и перекрытий изделиями из волокнистых и зернистых материалов насухо | 1 м3 изоляции | 0,397 7,94*0,05 | 194.26 | 139.87 | 54.39 |  | 77 | 56 | 22 |  | 10.58 | 4.2 | 0.6 | 0.24
105 | СЦМ-104-0103 | Плиты из пенопласта полистирольного теплоизоляционные ПСБС-40 | м3 | 0.4049 | 652.98 |  |  |  | 264
106 | ТЕР26-01-055-02 | Установка пароизоляционного слоя из пленки полиэтиленовой (без стекловолокнистых материалов) | 100 м2 поверхности покрытия изоляции | 0.0794 | 778.02 | 178.93 | 19.36 |  | 62 | 14 | 2 |  | 14.36 | 1.14 | 0.25 | 0.02
107 | ТЕР12-01-014-01 | Утепление покрытий легким (ячеистым) бетоном | 1 м3 утеплителя | 0,4367 7,94*0,055 | 625.77 | 45.1 | 27.42 | 4.17 | 273 | 20 | 12 | 2 | 4.07 | 1.78 | 0.29 | 0.13
108 | ТЕР11-01-011-01 | Устройство стяжек цементных толщиной 20 мм | 100 м2 стяжки | 0.0794 | 1364.22 | 446.07 | 56.56 | 17.37 | 108 | 35 | 4 | 1 | 39.51 | 3.14 | 1.27 | 0.1
109 | ТЕР11-01-011-02 | Устройство стяжек цементных на каждые 5 мм изменения толщины стяжки добавлять или исключать к норме 11-01-011-01 КОЭФ. К ПОЗИЦИИ: Новый коэффициент ПЗ=2; ОЗП=2; ЭМ=2; ЗПМ=2; МАТ=2; ТЗ=2; ТЗМ=2 | 100 м2 стяжки | 0.0794 | 452.06 | 11.3 | 19.6 | 5.74 | 36 | 1 | 2 |  | 1 | 0.08 | 0.42 | 0.03
110 | ТЕР11-01-015-01 | Устройство покрытий бетонных толщиной 30 мм | 100 м2 покрытия | 0,0794 7,94/100 | 2466.71 | 456.45 | 229.43 | 38.85 | 196 | 36 | 18 | 3 | 40.43 | 3.21 | 2.84 | 0.23
111 | ТЕР11-01-015-02 | Устройство покрытий бетонных на каждые 5 мм изменения толщины КОЭФ. К ПОЗИЦИИ: Новый коэффициент ПЗ=2; ОЗП=2; ЭМ=2; ЗПМ=2; МАТ=2; ТЗ=2; ТЗМ=2 | 100 м2 покрытия | -0,0794 -7,94/100 | 558.44 | 26.88 | 16.32 | 5.2 | -44 | -2 | -1 |  | 2.38 | -0.19 | 0.38 | -0.03
тип 8 - 224,33м2
112 | ТЕР26-01-055-02 | Установка пароизоляционного слоя из пленки полиэтиленовой (без стекловолокнистых материалов) | 100 м2 поверхности покрытия изоляции | 2,2433 224,33/100 | 778.02 | 178.93 | 19.36 |  | 1745 | 401 | 43 |  | 14.36 | 32.21 | 0.25 | 0.56
113 | ТЕР26-01-039-01 | Изоляция покрытий и перекрытий изделиями из волокнистых и зернистых материалов насухо | 1 м3 изоляции | 11,2165 224,33*0,05 | 194.26 | 139.87 | 54.39 |  | 2179 | 1569 | 610 |  | 10.58 | 118.67 | 0.6 | 6.73
114 | СЦМ-104-0103 | Плиты из пенопласта полистирольного теплоизоляционные ПСБС-40 | м3 | 11.44 | 652.98 |  |  |  | 7470
115 | ТЕР26-01-055-02 | Установка пароизоляционного слоя из пленки полиэтиленовой (без стекловолокнистых материалов) | 100 м2 поверхности покрытия изоляции | 2,2433 224,33/100 | 778.02 | 178.93 | 19.36 |  | 1745 | 401 | 43 |  | 14.36 | 32.21 | 0.25 | 0.56
116 | ТЕР12-01-014-01 | Утепление покрытий легким (ячеистым) бетоном | 1 м3 утеплителя | 8,9732 224,33*0,04 | 625.77 | 45.1 | 27.42 | 4.17 | 5615 | 405 | 246 | 37 | 4.07 | 36.52 | 0.29 | 2.6
117 | ТЕР11-01-011-01 | Устройство стяжек цементных толщиной 20 мм | 100 м2 стяжки | 2.2433 | 1364.22 | 446.07 | 56.56 | 17.37 | 3060 | 1001 | 127 | 39 | 39.51 | 88.63 | 1.27 | 2.85
118 | ТЕР11-01-011-02 | Устройство стяжек цементных на каждые 5 мм изменения толщины стяжки добавлять или исключать к норме 11-01-011-01(до 40мм) КОЭФ. К ПОЗИЦИИ: Новый коэффициент ПЗ=4; ОЗП=4; ЭМ=4; ЗПМ=4; МАТ=4; ТЗ=4; ТЗМ=4 | 100 м2 стяжки | 2.2433 | 904.12 | 22.6 | 39.2 | 11.48 | 2028 | 51 | 88 | 26 | 2 | 4.49 | 0.84 | 1.88
119 | ТЕР11-01-027-06 | Устройство покрытий на цементном растворе из керамического гранита неполированного одноцветного | 100 м2 покрытия | 2.2433 | 20521.73 | 1055.14 | 152.37 | 38.99 | 46036 | 2367 | 342 | 87 | 88.37 | 198.24 | 3.06 | 6.86
тип 8(подвал) - 232,09м2
120 | ТЕР11-01-001-02 | Уплотнение грунта щебнем | 100 м2 площади уплотнения | 2,3209 232,09/100 | 852.87 | 91.94 | 90.5 | 12.04 | 1979 | 213 | 210 | 28 | 7.7 | 17.87 | 0.88 | 2.04
121 | ТЕР11-01-002-03 | Устройство подстилающих слоев из ПГС | 1 м3 подстилающего слоя | 23,209 232,09*0,1 | 218.44 | 27.86 | 57.07 | 7.52 | 5070 | 647 | 1325 | 175 | 2.4 | 55.7 | 0.55 | 12.77
122 | ТЕР11-01-002-09 | Устройство подстилающих слоев бетонных | 1 м3 подстилающего слоя | 23,209 232,09*0,1 | 461.77 | 20.9 | 0.26 |  | 10717 | 485 | 6 |  | 1.8 | 41.78
123 | СЦМ-401-0043 | Бетон тяжелый, класс В 7,5 (М100) крупность 40мм | м3 | -23.67 | 422.12 |  |  |  | -9992
124 | Каталог ФГУ ФЦЦС 4 кв.2008г. | Бетон тяжелый, класс В 15 (М200) | м3 | 23.67 | 917.62 |  |  |  | 21720
125 | ТСЦ2001, ч.1 раздел 3А,п.3 | Надбавка на перевозку бетона автосмесителем (4092,58-3351,28)*0,3:6,13=36,28 | м3 | 23.67 | 36.28 |  |  |  | 859
126 | ТЕР26-01-055-02 | Установка пароизоляционного слоя из пленки полиэтиленовой (без стекловолокнистых материалов) | 100 м2 поверхности покрытия изоляции | 2,3209 232,09/100 | 778.02 | 178.93 | 19.36 |  | 1806 | 415 | 45 |  | 14.36 | 33.33 | 0.25 | 0.58
127 | ТЕР26-01-039-01 | Изоляция покрытий и перекрытий изделиями из волокнистых и зернистых материалов насухо | 1 м3 изоляции | 11,6045 232,09*0,05 | 194.26 | 139.87 | 54.39 |  | 2254 | 1623 | 631 |  | 10.58 | 122.78 | 0.6 | 6.96
128 | СЦМ-104-0103 | Плиты из пенопласта полистирольного теплоизоляционные ПСБС-40 | м3 | 11.84 | 652.98 |  |  |  | 7731
129 | ТЕР26-01-055-02 | Установка пароизоляционного слоя из пленки полиэтиленовой (без стекловолокнистых материалов) | 100 м2 поверхности покрытия изоляции | 2,3209 232,09/100 | 778.02 | 178.93 | 19.36 |  | 1806 | 415 | 45 |  | 14.36 | 33.33 | 0.25 | 0.58
130 | ТЕР11-01-011-01 | Устройство стяжек цементных толщиной 20 мм | 100 м2 стяжки | 2,3209 232,09/100 | 1364.22 | 446.07 | 56.56 | 17.37 | 3166 | 1035 | 131 | 40 | 39.51 | 91.7 | 1.27 | 2.95
131 | ТЕР11-01-011-02 | Устройство стяжек цементных на каждые 5 мм изменения толщины стяжки добавлять или исключать к норме 11-01-011-01(до 40мм) КОЭФ. К ПОЗИЦИИ: Новый коэффициент ПЗ=4; ОЗП=4; ЭМ=4; ЗПМ=4; МАТ=4; ТЗ=4; ТЗМ=4 | 100 м2 стяжки | 2,3209 232,09/100 | 904.12 | 22.6 | 39.2 | 11.48 | 2098 | 52 | 91 | 27 | 2 | 4.64 | 0.84 | 1.95
132 | ТЕР06-01-015-10 | Установка закладных деталей весом: Армирование подстилающих слоев и набетонок | 1 т | 0.255 | 7750.53 | 159.39 | 34.85 | 2.52 | 1976 | 41 | 9 | 1 | 12.64 | 3.22 | 0.38 | 0.1
133 | ТЕР11-01-027-06 | Устройство покрытий на цементном растворе из керамического гранита неполированного одноцветного | 100 м2 покрытия | 2.32 | 20521.73 | 1055.14 | 152.37 | 38.99 | 47610 | 2448 | 353 | 90 | 88.37 | 205.02 | 3.06 | 7.1
Устройство деформационного шва.(общий объем)
134 | ТЕР06-01-018-01 | Устройство деформационного осадочного шва фундаментов под оборудование с заполнением битумом при толщине шва 25 мм, глубине 20 см | 100 м шва | 0,84 84/100 | 2511.85 | 805.4 | 337.33 | 2.52 | 2110 | 677 | 283 | 2 | 65.48 | 55 | 0.39 | 0.33
Устройство плинтусов и порожков
135 | ТЕР09-03-050-01 | Монтаж стальных порожков | 100 м | 1,884 188,4/100 | 232.5 | 169.22 | 19.49 |  | 438 | 319 | 37 |  | 12.8 | 24.12 | 0.05 | 0.09
136 | Прайс | Порожек стальной 174,44/1,18*1,05/4,46 | м | 190,284 188,4*1,01 | 34.8 |  |  |  | 6622
137 | ТЕР11-01-040-02 | Устройство плинтусов поливинилхлоридных на мастике кумароно-каучуковой КН-3 | 100 м плинтусов | 6,261 626,1/100 | 771.27 | 124.87 | 2.32 |  | 4829 | 782 | 15 |  | 8.99 | 56.29 | 0.03 | 0.19
Раздел 4. Внутренняя отделка
Существующие стены
138 | ТЕР15-02-001-08 | Улучшенная штукатурка цементно-известковым раствором по камню: стен по камню и бетону сухой смесью КНАУФ-МП75 толщиной 30 мм (внутренняя) | 100 м2 оштукатуриваемой поверхности | 21.43 | 19167.84 | 635.57 | 3200.4 | 322.85 | 410767 | 13620 | 68585 | 6919 | 46.46 | 995.64
Подвал
139 | ТЕР15-04-005-04 | Окраска поливинилацетатными водоэмульсионными составами улучшенная: по штукатурке потолков | 100 м2 окрашиваемой поверхности | 2,4577 245,77/100 | 1953.32 | 687.76 | 13.2 | 0.27 | 4801 | 1690 | 32 | 1 | 53.9 | 132.47 | 0.18 | 0.44
140 | ТЕР15-02-018-02 | Штукатурка внутренних поверхностей наружных стен, цементно-известковым или цементным раствором по камню и бетону когда остальные поверхности не оштукатуриваются: улучшенная | 100 м2 оштукатуриваемой поверхности | 4,842 (428,8+55,4)/100 | 2667.98 | 1378.27 | 240.12 | 119.02 | 12918 | 6674 | 1163 | 576 | 103.01 | 498.77 | 7.68 | 37.19
141 | ТЕР15-04-025-08 | Улучшенная окраска масляными составами по штукатурке: стен | 100 м2 окрашиваемой поверхности | 4.842 | 1428.17 | 659.05 | 8.92 | 0.14 | 6915 | 3191 | 43 | 1 | 51.01 | 246.99 | 0.12 | 0.58
142 | ТЕР15-04-005-03 | Окраска поливинилацетатными водоэмульсионными составами улучшенная: по штукатурке стен | 100 м2 окрашиваемой поверхности | 0,554 55,4/100 | 1707.53 | 547.4 | 12.43 | 0.27 | 946 | 303 | 7 |  | 42.9 | 23.77 | 0.17 | 0.09
1 этаж
143 | ТЕР15-04-005-04 | Окраска поливинилацетатными водоэмульсионными составами улучшенная: по штукатурке потолков | 100 м2 окрашиваемой поверхности | 0.471 | 1953.32 | 687.76 | 13.2 | 0.27 | 920 | 324 | 6 |  | 53.9 | 25.39 | 0.18 | 0.08
144 | ТЕР15-01-047-15 | Устройство подвесных потолков типа Армстронг ("Байкал", "Волга", Taurus и др.) по каркасу из оцинкованного профиля | 100 м2 поверхности облицовки | 4,0982 (1,1358+2,9624 | 1765.36 | 1370.91 | 394.45 | 10.4 | 7235 | 5618 | 1617 | 43 | 102.46 | 419.9 | 5.34 | 21.88
145 | СЦМ-101-2414-101 | Панели потолочные типа Армстронг ("Байкал") с комплектующими | м2 | 422,1146 409,82*1,03 | 48.94 |  |  |  | 20658
146 | ТЕР11-01-039-04 | Устройство плинтусов из плиток керамических | 100 м плинтусов | 1.06 | 2466.58 | 319.31 | 4.64 |  | 2615 | 338 | 5 |  | 23.6 | 25.02 | 0.06 | 0.06
147 | ТЕР15-04-048-05 | Отделка стен внутри помещений мелкозернистыми декор. покрытиями из минеральных или полимерминеральных пастовых составов на латексной основе по подгот. поверхности, состав с наполнителем: из микроминерала (размер зерна до 0,7 мм) | 100 м2 отделываемой поверхности | 1.458 | 7444.14 | 502.47 | 20.34 | 0.41 | 10854 | 733 | 30 | 1 | 33.7 | 49.13 | 0.26 | 0.38
148 | ТЕР15-02-018-02 | Штукатурка внутренних поверхностей наружных стен, цементно-известковым или цементным раствором по камню и бетону когда остальные поверхности не оштукатуриваются: улучшенная | 100 м2 оштукатуриваемой поверхности | 4,487 448,7/100 | 2667.98 | 1378.27 | 240.12 | 119.02 | 11971 | 6184 | 1077 | 534 | 103.01 | 462.21 | 7.68 | 34.46
149 | ТЕР15-04-005-07 | Окраска поливинилацетатными водоэмульсионными составами высококачественная: по штукатурке стен | 100 м2 окрашиваемой поверхности | 8,87 4,59+4,28 | 2254.51 | 940.5 | 16.7 | 0.41 | 19998 | 8342 | 148 | 4 | 68.75 | 609.81 | 0.23 | 2.04
150 | ТЕР15-01-019-01 | Гладкая облицовка стен, столбов, пилястр и откосов (без карнизных, плинтусных и угловых плиток) без установки плиток туалетного гарнитура на цементном растворе: по кирпичу и бетону | 100 м2 поверхности облицовки | 0,027 2,7/100 | 10881.29 | 2979.96 | 37.76 | 11.76 | 294 | 80 | 1 |  | 228 | 6.16 | 0.86 | 0.02
2 этаж
151 | ТЕР15-04-005-04 | Окраска поливинилацетатными водоэмульсионными составами улучшенная: по штукатурке потолков | 100 м2 окрашиваемой поверхности | 0.683 | 1953.32 | 687.76 | 13.2 | 0.27 | 1334 | 470 | 9 |  | 53.9 | 36.81 | 0.18 | 0.12
152 | ТЕР15-01-047-15 | Устройство подвесных потолков типа Армстронг ("Байкал", "Волга", Taurus и др.) по каркасу из оцинкованного профиля | 100 м2 поверхности облицовки | 4,0562 405,62/100 | 1765.36 | 1370.91 | 394.45 | 10.4 | 7161 | 5561 | 1600 | 42 | 102.46 | 415.6 | 5.34 | 21.66
153 | СЦМ-101-2414-101 | Панели потолочные типа Армстронг ("Байкал") с комплектующими | м2 | 417.8 | 48.94 |  |  |  | 20447
154 | ТЕР11-01-039-04 | Устройство плинтусов из плиток керамических | 100 м плинтусов | 1.52 | 2466.58 | 319.31 | 4.64 |  | 3749 | 485 | 7 |  | 23.6 | 35.87 | 0.06 | 0.09
155 | ТЕР15-04-048-05 | Отделка стен внутри помещений мелкозернистыми декор. покрытиями из минеральных или полимерминеральных пастовых составов на латексной основе по подгот. поверхности, состав с наполнителем: из микроминерала (размер зерна до 0,7 мм) | 100 м2 отделываемой поверхности | 2.45 | 7444.14 | 502.47 | 20.34 | 0.41 | 18238 | 1231 | 50 | 1 | 33.7 | 82.57 | 0.26 | 0.64
156 | ТЕР15-04-005-07 | Окраска поливинилацетатными водоэмульсионными составами высококачественная: по штукатурке стен | 100 м2 окрашиваемой поверхности | 7.379 | 2254.51 | 940.5 | 16.7 | 0.41 | 16636 | 6940 | 123 | 3 | 68.75 | 507.31 | 0.23 | 1.7
157 | ТЕР15-01-019-01 | Гладкая облицовка стен, столбов, пилястр и откосов (без карнизных, плинтусных и угловых плиток) без установки плиток туалетного гарнитура на цементном растворе: по кирпичу и бетону | 100 м2 поверхности облицовки | 1,405 (2,7+137,8)/100 | 10881.29 | 2979.96 | 37.76 | 11.76 | 15288 | 4187 | 53 | 17 | 228 | 320.34 | 0.86 | 1.21
3 этаж
158 | ТЕР15-04-005-04 | Окраска поливинилацетатными водоэмульсионными составами улучшенная: по штукатурке потолков | 100 м2 окрашиваемой поверхности | 0.68 | 1953.32 | 687.76 | 13.2 | 0.27 | 1328 | 468 | 9 |  | 53.9 | 36.65 | 0.18 | 0.12
159 | ТЕР15-01-047-15 | Устройство подвесных потолков типа Армстронг ("Байкал", "Волга", Taurus и др.) по каркасу из оцинкованного профиля | 100 м2 поверхности облицовки | 3,995 399,5/100 | 1765.36 | 1370.91 | 394.45 | 10.4 | 7053 | 5477 | 1576 | 42 | 102.46 | 409.33 | 5.34 | 21.33
160 | СЦМ-101-2414-101 | Панели потолочные типа Армстронг ("Байкал") с комплектующими | м2 | 411.5 | 48.94 |  |  |  | 20139
161 | ТЕР11-01-039-04 | Устройство плинтусов из плиток керамических | 100 м плинтусов | 1.501 | 2466.58 | 319.31 | 4.64 |  | 3702 | 479 | 7 |  | 23.6 | 35.42 | 0.06 | 0.09
162 | ТЕР15-04-048-05 | Отделка стен внутри помещений мелкозернистыми декор. покрытиями из минеральных или полимерминеральных пастовых составов на латексной основе по подгот. поверхности, состав с наполнителем: из микроминерала (размер зерна до 0,7 мм) | 100 м2 отделываемой поверхности | 2.45 | 7444.14 | 502.47 | 20.34 | 0.41 | 18238 | 1231 | 50 | 1 | 33.7 | 82.57 | 0.26 | 0.64
163 | ТЕР15-04-005-07 | Окраска поливинилацетатными водоэмульсионными составами высококачественная: по штукатурке стен | 100 м2 окрашиваемой поверхности | 6.65 | 2254.51 | 940.5 | 16.7 | 0.41 | 14992 | 6254 | 111 | 3 | 68.75 | 457.19 | 0.23 | 1.53
164 | ТЕР15-01-019-01 | Гладкая облицовка стен, столбов, пилястр и откосов (без карнизных, плинтусных и угловых плиток) без установки плиток туалетного гарнитура на цементном растворе: по кирпичу и бетону | 100 м2 поверхности облицовки | 1,4266 (4,86+137,8)/100 | 10881.29 | 2979.96 | 37.76 | 11.76 | 15523 | 4251 | 54 | 17 | 228 | 325.26 | 0.86 | 1.23
Раздел 5. Наружная отделка
165 | ТЕР15-02-036-01 | Штукатурка по сетке без устройства каркаса: улучшенная стен | 100 м2 оштукатуриваемой поверхности | 0,244 24,4/100 | 5905.17 | 1698.45 | 66.41 | 19.7 | 1441 | 414 | 16 | 5 | 129.95 | 31.71 | 1.44 | 0.35
166 | ТЕРр61-10-03 | Ремонт штукатурки гладких фасадов по камню и бетону с земли и лесов цементно-известковым раствором площадью отдельных мест: более 5 м2 толщиной слоя до 20 мм | 100 м2 отремонтированной поверхности | 8.668 | 3339.38 | 2345.59 | 2.15 |  | 28946 | 20332 | 19 |  | 188.25 | 1631.75
167 | ТЕРр61-26-02 | Перетирка штукатурки фасадов гладких: с земли и лесов | 100 м2 перетертой поверхности | 2.228 | 451.77 | 439.48 | 0.3 |  | 1007 | 979 | 1 |  | 35.73 | 79.61
168 | ТЕР15-04-012-02 | Окраска фасадов с лесов с подготовкой поверхности: кремнийорганическая | 100 м2 окрашиваемой поверхности | 11.14 | 2751.18 | 180.23 | 10.14 |  | 30648 | 2008 | 113 |  | 13.95 | 155.4 | 0.12 | 1.34
169 | ТЕР08-07-001-02 | Установка и разборка наружных инвентарных лесов высотой до 16 м: трубчатых для прочих отделочных работ | 100 м2 вертикальной проекции для наружных лесов | 11.14 | 935.69 | 535.05 | 5.42 |  | 10424 | 5960 | 60 |  | 43.5 | 484.59 | 0.07 | 0.78
Раздел 6. Разные работы
Ремонт трещин
170 | ТЕР46-01-004-03 | Усиление конструктивных элементов стен кирпичных стальными тяжами | 1 т | 0.11 | 9315.28 | 2496.04 | 113.82 | 11.95 | 1025 | 275 | 13 | 1 | 202.93 | 22.32 | 0.96 | 0.11
171 | ТЕР13-03-002-04 | Огрунтовка металлических поверхностей за один раз: грунтовкой ГФ-021 | 100 м2 окрашиваемой поверхности | 0.1 | 304.42 | 80.23 | 9.86 | 0.14 | 30 | 8 | 1 |  | 5.31 | 0.53 | 0.02
172 | ТЕР15-02-036-01 | Штукатурка по сетке без устройства каркаса: улучшенная стен | 100 м2 оштукатуриваемой поверхности | 0.1 | 5905.17 | 1698.45 | 66.41 | 19.7 | 591 | 170 | 7 | 2 | 129.95 | 13 | 1.44 | 0.14
Ремонт стен подвала
173 | ТЕРр62-39-01 | Промывка стен моющим раствором | 100 м2 промытой поверхности | 1.68 | 74.08 | 67.51 |  |  | 124 | 113 |  |  | 5.98 | 10.05
174 | ТЕРр62-39-01 | Промывка стен водой | 100 м2 промытой поверхности | 1.68 | 74.08 | 67.51 |  |  | 124 | 113 |  |  | 5.98 | 10.05
175 | ТЕРр62-42-01 | Протравка цементной штукатурки нейтрализующим раствором | 100 м2 протравленной поверхности | 1.68 | 52.7 | 41.77 |  |  | 89 | 70 |  |  | 3.77 | 6.33
176 | СЦМ-101-0488 | Купорос медный марки А | т | -0.00168 | 10655 |  |  |  | -18
177 | СЦМ-113-0042 | Жидкость гидрофобизирующая 136-41 (б. жидкость ГКЖ-94) | т | 0.0168 | 118016 |  |  |  | 1983
Ремонт ступеней
178 | ТЕРр59-04-01 | Разборка поручней деревянных: прямой части | 100 м поручня | 0.396 | 158.21 | 158.21 |  |  | 63 | 63 |  |  | 13.25 | 5.25
179 | ТЕР07-05-016-01 | Устройство поручней из твердолиственных пород | 100 м ограждений | 0.396 | 27864.29 | 2696.83 | 261.92 | 5.61 | 11034 | 1068 | 104 | 2 | 191.4 | 75.79 | 2.82 | 1.12
180 | ТЕРр57-10-01 | Заделка выбоин в полах цементных площадью до: 0,25 м2 | 100 мест | 0,04 4/100 | 684.84 | 494.87 | 31.8 | 4.38 | 27 | 20 | 1 |  | 40.73 | 1.63 | 0.32 | 0.01
181 | ТЕР11-01-011-01 | Устройство стяжек цементных толщиной 20 мм | 100 м2 стяжки | 0,01 1/100 | 1364.22 | 446.07 | 56.56 | 17.37 | 14 | 4 | 1 |  | 39.51 | 0.4 | 1.27 | 0.01
182 | ТЕР13-03-004-15 | Покрытие м/к косоура антикоррозионным составом | 100 м2 окрашиваемой поверхности | 0.262 | 1560.39 | 32.82 | 11.41 | 0.14 | 409 | 9 | 3 |  | 2.54 | 0.67 | 0.04 | 0.01
183 | ТЕР15-02-036-02 | Штукатурка по сетке косоура | 100 м2 оштукатуриваемой поверхности | 0.262 | 6132.32 | 1890.44 | 66.41 | 19.7 | 1607 | 495 | 17 | 5 | 144.64 | 37.9 | 1.44 | 0.38
184 | ТЕР11-01-011-01 | Устройство стяжек цементных толщиной 20 мм | 100 м2 стяжки | 0.21 | 1364.22 | 446.07 | 56.56 | 17.37 | 286 | 94 | 12 | 4 | 39.51 | 8.3 | 1.27 | 0.27
185 | ТЕР11-01-040-02 | Устройство порогов лестничных | 100 м | 1,404 140,4/100 | 771.27 | 124.87 | 2.32 |  | 1083 | 175 | 3 |  | 8.99 | 12.62 | 0.03 | 0.04
Восстановление гидроизоляции горизонтальной
186 | ТЕРр53-24-05 | Устройство горизонтальной гидроизоляции кирпичных стен ремонтируемых зданий методом инъекцирования при толщине кладки стены: 3 кирпича | 1 м изолируемой стены | 180 | 360.69 | 179.59 | 27.52 |  | 64924 | 32326 | 4954 |  | 13.9 | 2502
Восстановление гидроизоляции вертикальной
187 | ТЕРр62-39-01 | Промывка стен моющим раствором | 100 м2 промытой поверхности | 6,8847 688,47/100 | 74.08 | 67.51 |  |  | 510 | 465 |  |  | 5.98 | 41.17
188 | ТЕР08-01-003-04 | Гидроизоляция стен, фундаментов: боковая цементная с жидким стеклом | 100 м2 изолируемой поверхности | 6,8847 688,47/100 | 2489.57 | 1160.62 | 30.97 |  | 17140 | 7991 | 213 |  | 88.8 | 611.36 | 0.4 | 2.75
189 | ТЕР06-01-024-01 | Устройство стен подвалов и подпорных стен: бетонных | 100 м3 бетона, бутобетона и железобетона в деле | 0,0025 0,25/100 | 51302.51 | 4460.93 | 2100.92 | 323.28 | 128 | 11 | 5 | 1 | 358.02 | 0.9 | 22.87 | 0.06
Пандус
190 | ТЕР27-04-001-02 | Устройство подстилающих и выравнивающих слоев оснований из песчано-гравийной смеси, дресвы | 100 м3 материала основания (в плотном теле) | 0,023 2,3/100 | 2481.37 | 179.21 | 2263.66 | 239.81 | 57 | 4 | 52 | 6 | 15.72 | 0.36 | 14.81 | 0.34
191 | СЦМ-408-0200 | Смесь песчано-гравийная природная | м3 | 2,806 2,3*1,22 | 74.92 |  |  |  | 210
192 | ТЕР08-02-001-01 | Кладка из керамического одинарного полнотелого кирпича наружных стен простых: при высоте этажа до 4м | 1 м3 кладки | 0.6 | 618.31 | 63.88 | 35.92 | 6.29 | 371 | 38 | 22 | 4 | 5.4 | 3.24 | 0.4 | 0.24
193 | ТЕР06-01-024-03 | Устройство стен подвалов и подпорных стен железобетонных высотой: до 3 м, толщиной до 300 мм | 100 м3 | 0,0135 1,35/100 | 68590.17 | 13105.8 | 4705.54 | 594.45 | 926 | 177 | 64 | 8 | 1051.83 | 14.2 | 41.58 | 0.56
194 | СЦМ-204-9120-32 | Каркасы плоские из арматурной стали А-III диаметром 10 мм | т | 0.08 | 10063.72 |  |  |  | 805
195 | ТЕР09-03-029-01 | Монтаж лестниц прямолинейных и криволинейных, пожарных с ограждением | 1 т конструкций | 0.11 | 1293.28 | 433.11 | 754.55 | 77.4 | 142 | 48 | 83 | 9 | 32.37 | 3.56 | 5.83 | 0.64
196 | СЦМ-201-0650 | Ограждение пандуса | т | 0.11 | 7802.88 |  |  |  | 858
197 | ТЕР13-03-002-04 | Огрунтовка металлических поверхностей за один раз: грунтовкой ГФ-021 | 100 м2 окрашиваемой поверхности | 0.06 | 304.42 | 80.23 | 9.86 | 0.14 | 18 | 5 | 1 |  | 5.31 | 0.32 | 0.02
198 | ТЕР13-03-004-26 | Окраска металлических огрунтованных поверхностей: эмалью ПФ-115 КОЭФ. К ПОЗИЦИИ: Новый коэффициент ПЗ=2; ОЗП=2; ЭМ=2; ЗПМ=2; МАТ=2; ТЗ=2; ТЗМ=2 | 100 м2 окрашиваемой поверхности | 0.06 | 1098.44 | 98.96 | 12.94 | 0.28 | 66 | 6 | 1 |  | 7.66 | 0.46 | 0.04
Итого прямые затраты по смете в ценах 2001г. | [8 empty] | 1797402 | 295423 | 102455 | 11122 |  | 23072.19 |  | 428.13
Итого прямые затраты по смете с учетом коэффициентов к итогам | [8 empty] | 9437228 | 2585986 | 609363 | 112720 |  | 29757.64 |  | 637.23
Накладные расходы | [8 empty] | 2482634
Сметная прибыль | [8 empty] | 1522935
Итоги по смете:
Работы по реконструкции зданий и сооружений (усиление и замена существующих конструкций, разборка и возведение отдельных конструктивных элементов):
Итого Поз. 1, 4, 6, 170 | [8 empty] | 9080 | 2494 | 905 | 79 |  | 202.79 |  | 5.98
Всего с учетом "На 4 квартал 2008г. ОЗП=6,78; ЭМ-ЗПМ=3,71; ЗПМ=6,78; МАТ=4,46" | [8 empty] | 45846 | 16909 | 3600 | 536 |  | 202.79 |  | 5.98
Накладные расходы 110%*(0,9*0,94) ФОТ (от 17 445) | [8 empty] | 16234
Сметная прибыль 70%*0,85 ФОТ (от 17 445) | [8 empty] | 10380
Итого c накладными и см. прибылью | [8 empty] | 72460 |  |  |  |  | 202.79 |  | 5.98
Конструкции из кирпича и блоков:
Итого Поз. 2, 36-37, 169, 188, 192 | [8 empty] | 99526 | 22444 | 1959 | 214 |  | 1735.09 |  | 23.01
Всего с учетом "На 4 квартал 2008г. ОЗП=6,78; ЭМ-ЗПМ=3,71; ЗПМ=6,78; МАТ=4,46" | [8 empty] | 495144 | 152170 | 7925 | 1451 |  | 1735.09 |  | 23.01
Всего с учетом "При ремонте и реконструкции зданий и сооружений работы, аналогичные технологическим процессам в новом строительстве ОЗП=1,15; ЭМ=1,25; ЗПМ=1,25; ТЗ=1,15; ТЗМ=1,25" | [8 empty] | 519951 | 174996 | 9906 | 1814 |  | 1995.35 |  | 28.76
Всего с учетом "2. Производство строительных и других работ в существующих зданиях и сооружениях, освобожденных от оборудования и других предметов, мешающих нормальному производству работ. ОЗП=1,2; ЭМ=1,2; ЗПМ=1,2; ТЗ=1,2; ТЗМ=1,2" | [8 empty] | 556931 | 209995 | 11887 | 2177 |  | 2394.42 |  | 34.51
Накладные расходы 122%*(0,9*0,94) ФОТ (от 212 172) | [8 empty] | 218987
Сметная прибыль 80%*0,85 ФОТ (от 212 172) | [8 empty] | 144277
Итого c накладными и см. прибылью | [8 empty] | 920195 |  |  |  |  | 2394.42 |  | 34.51
Стены (ремонтно-строительные):
Итого Поз. 3, 7-8, 186 | [8 empty] | 131523 | 44482 | 5457 | 38 |  | 3490.31 |  | 3.99
Всего с учетом "На 4 квартал 2008г. ОЗП=6,78; ЭМ-ЗПМ=3,71; ЗПМ=6,78; МАТ=4,46" | [8 empty] | 685815 | 301588 | 20362 | 258 |  | 3490.31 |  | 3.99
Накладные расходы 86%*0,94 ФОТ (от 301 846) | [8 empty] | 244012
Сметная прибыль 70% ФОТ (от 301 846) | [8 empty] | 211292
Итого c накладными и см. прибылью | [8 empty] | 1141119 |  |  |  |  | 3490.31 |  | 3.99
Отделочные работы:
Итого Поз. 5, 9, 27-28, 138-144, 147-152, 155-159, 162-165, 168, 172, 183 | [8 empty] | 701513 | 114420 | 77226 | 8405 |  | 8372.5 |  | 164.25
Всего с учетом "На 4 квартал 2008г. ОЗП=6,78; ЭМ-ЗПМ=3,71; ЗПМ=6,78; МАТ=4,46" | [8 empty] | 3362087 | 775768 | 312312 | 56986 |  | 8372.5 |  | 164.25
Всего с учетом "При ремонте и реконструкции зданий и сооружений работы, аналогичные технологическим процессам в новом строительстве ОЗП=1,15; ЭМ=1,25; ЗПМ=1,25; ТЗ=1,15; ТЗМ=1,25" | [8 empty] | 3556530 | 892133 | 390390 | 71233 |  | 9628.38 |  | 205.31
Всего с учетом "2. Производство строительных и других работ в существующих зданиях и сооружениях, освобожденных от оборудования и других предметов, мешающих нормальному производству работ. ОЗП=1,2; ЭМ=1,2; ЗПМ=1,2; ТЗ=1,2; ТЗМ=1,2" | [8 empty] | 3813035 | 1070560 | 468468 | 85480 |  | 11554.06 |  | 246.37
Накладные расходы 105%*(0,9*0,94) ФОТ (от 1 156 040) | [8 empty] | 1026910
Сметная прибыль 55%*0,85 ФОТ (от 1 156 040) | [8 empty] | 540449
Итого c накладными и см. прибылью | [8 empty] | 5380394 |  |  |  |  | 11554.06 |  | 246.37
Защита строительных конструкций и оборудования от коррозии:
Итого Поз. 10, 171, 182, 197-198 | [8 empty] | 1061 | 76 | 12 |  |  | 5.73 |  | 0.03
Всего с учетом "На 4 квартал 2008г. ОЗП=6,78; ЭМ-ЗПМ=3,71; ЗПМ=6,78; МАТ=4,46" | [8 empty] | 4900 | 515 | 45 |  |  | 5.73 |  | 0.03
Всего с учетом "При ремонте и реконструкции зданий и сооружений работы, аналогичные технологическим процессам в новом строительстве ОЗП=1,15; ЭМ=1,25; ЗПМ=1,25; ТЗ=1,15; ТЗМ=1,25" | [8 empty] | 4988 | 592 | 56 |  |  | 6.59 |  | 0.04
Всего с учетом "2. Производство строительных и других работ в существующих зданиях и сооружениях, освобожденных от оборудования и других предметов, мешающих нормальному производству работ. ОЗП=1,2; ЭМ=1,2; ЗПМ=1,2; ТЗ=1,2; ТЗМ=1,2" | [8 empty] | 5117 | 710 | 67 |  |  | 7.91 |  | 0.05
Накладные расходы 90%*(0,9*0,94) ФОТ (от 710) | [8 empty] | 541
Сметная прибыль 70%*0,85 ФОТ (от 710) | [8 empty] | 422
Итого c накладными и см. прибылью | [8 empty] | 6080 |  |  |  |  | 7.91 |  | 0.05
Деревянные конструкции:
Итого Поз. 11, 13, 23-25 | [8 empty] | 54077 | 2514 | 1692 | 226 |  | 195.7 |  | 17.96
Всего с учетом "На 4 квартал 2008г. ОЗП=6,78; ЭМ-ЗПМ=3,71; ЗПМ=6,78; МАТ=4,46" | [8 empty] | 246441 | 17045 | 6971 | 1532 |  | 195.7 |  | 17.96
Всего с учетом "При ремонте и реконструкции зданий и сооружений работы, аналогичные технологическим процессам в новом строительстве ОЗП=1,15; ЭМ=1,25; ЗПМ=1,25; ТЗ=1,15; ТЗМ=1,25" | [8 empty] | 250741 | 19602 | 8714 | 1915 |  | 225.06 |  | 22.45
Всего с учетом "2. Производство строительных и других работ в существующих зданиях и сооружениях, освобожденных от оборудования и других предметов, мешающих нормальному производству работ. ОЗП=1,2; ЭМ=1,2; ЗПМ=1,2; ТЗ=1,2; ТЗМ=1,2" | [8 empty] | 256404 | 23522 | 10457 | 2298 |  | 270.07 |  | 26.94
Накладные расходы 118%*(0,9*0,94) ФОТ (от 25 820) | [8 empty] | 25776
Сметная прибыль 63%*0,85 ФОТ (от 25 820) | [8 empty] | 13827
Итого c накладными и см. прибылью | [8 empty] | 296007 |  |  |  |  | 270.07 |  | 26.94
Материалы:
Итого Поз. 12, 14, 17, 20-22, 26, 33-34, 39, 42, 52-53, 58, 74, 84-85, 90, 99-100, 105, 114, 123-124, 128, 136, 145, 153, 160, 176-177, 191, 194, 196 | [8 empty] | 315720
Всего с учетом "На 4 квартал 2008г. ОЗП=6,78; ЭМ-ЗПМ=3,71; ЗПМ=6,78; МАТ=4,46" | [8 empty] | 1408111
Всего с учетом "При ремонте и реконструкции зданий и сооружений работы, аналогичные технологическим процессам в новом строительстве ОЗП=1,15; ЭМ=1,25; ЗПМ=1,25; ТЗ=1,15; ТЗМ=1,25" | [8 empty] | 1408111
Всего с учетом "2. Производство строительных и других работ в существующих зданиях и сооружениях, освобожденных от оборудования и других предметов, мешающих нормальному производству работ. ОЗП=1,2; ЭМ=1,2; ЗПМ=1,2; ТЗ=1,2; ТЗМ=1,2" | [8 empty] | 1408111
Кровли:
Итого Поз. 15, 44, 60, 66, 76, 92, 107, 116 | [8 empty] | 28053 | 2434 | 1057 | 158 |  | 213.99 |  | 11.2
Всего с учетом "На 4 квартал 2008г. ОЗП=6,78; ЭМ-ЗПМ=3,71; ЗПМ=6,78; МАТ=4,46" | [8 empty] | 130457 | 16503 | 4407 | 1071 |  | 213.99 |  | 11.2
Всего с учетом "При ремонте и реконструкции зданий и сооружений работы, аналогичные технологическим процессам в новом строительстве ОЗП=1,15; ЭМ=1,25; ЗПМ=1,25; ТЗ=1,15; ТЗМ=1,25" | [8 empty] | 134034 | 18978 | 5509 | 1339 |  | 246.09 |  | 14
Всего с учетом "2. Производство строительных и других работ в существующих зданиях и сооружениях, освобожденных от оборудования и других предметов, мешающих нормальному производству работ. ОЗП=1,2; ЭМ=1,2; ЗПМ=1,2; ТЗ=1,2; ТЗМ=1,2" | [8 empty] | 138932 | 22774 | 6611 | 1607 |  | 295.31 |  | 16.8
Накладные расходы 120%*(0,9*0,94) ФОТ (от 24 381) | [8 empty] | 24752
Сметная прибыль 65%*0,85 ФОТ (от 24 381) | [8 empty] | 13471
Итого c накладными и см. прибылью | [8 empty] | 177155 |  |  |  |  | 295.31 |  | 16.8
Строительные металлические конструкции:
Итого Поз. 16, 18-19, 135, 195 | [8 empty] | 3833 | 1579 | 687 | 11 |  | 121.82 |  | 1
Всего с учетом "На 4 квартал 2008г. ОЗП=6,78; ЭМ-ЗПМ=3,71; ЗПМ=6,78; МАТ=4,46" | [8 empty] | 20278 | 10706 | 2583 | 75 |  | 121.82 |  | 1
Всего с учетом "При ремонте и реконструкции зданий и сооружений работы, аналогичные технологическим процессам в новом строительстве ОЗП=1,15; ЭМ=1,25; ЗПМ=1,25; ТЗ=1,15; ТЗМ=1,25" | [8 empty] | 22530 | 12312 | 3229 | 94 |  | 140.09 |  | 1.25
Всего с учетом "2. Производство строительных и других работ в существующих зданиях и сооружениях, освобожденных от оборудования и других предметов, мешающих нормальному производству работ. ОЗП=1,2; ЭМ=1,2; ЗПМ=1,2; ТЗ=1,2; ТЗМ=1,2" | [8 empty] | 25638 | 14774 | 3875 | 113 |  | 168.11 |  | 1.5
Накладные расходы 90%*(0,9*0,94) ФОТ (от 14 887) | [8 empty] | 11335
Сметная прибыль 85%*0,85 ФОТ (от 14 887) | [8 empty] | 10756
Итого c накладными и см. прибылью | [8 empty] | 47729 |  |  |  |  | 168.11 |  | 1.5
Полы:
Итого Поз. 29-31, 45-46, 48-51, 61-62, 64, 68-69, 71, 77-78, 80-83, 88, 91, 93-98, 108-111, 117-122, 130-131, 133, 137, 146, 154, 161, 181, 184-185 | [8 empty] | 359155 | 65548 | 8563 | 1958 |  | 5618.43 |  | 149.22
Всего с учетом "На 4 квартал 2008г. ОЗП=6,78; ЭМ-ЗПМ=3,71; ЗПМ=6,78; МАТ=4,46" | [8 empty] | 1753491 | 444415 | 37780 | 13275 |  | 5618.43 |  | 149.22
Всего с учетом "При ремонте и реконструкции зданий и сооружений работы, аналогичные технологическим процессам в новом строительстве ОЗП=1,15; ЭМ=1,25; ЗПМ=1,25; ТЗ=1,15; ТЗМ=1,25" | [8 empty] | 1829598 | 511077 | 47225 | 16594 |  | 6461.19 |  | 186.53
Всего с учетом "2. Производство строительных и других работ в существующих зданиях и сооружениях, освобожденных от оборудования и других предметов, мешающих нормальному производству работ. ОЗП=1,2; ЭМ=1,2; ЗПМ=1,2; ТЗ=1,2; ТЗМ=1,2" | [8 empty] | 1941258 | 613292 | 56670 | 19913 |  | 7753.43 |  | 223.84
Накладные расходы 123%*(0,9*0,94) ФОТ (от 633 205) | [8 empty] | 658900
Сметная прибыль 75%*0,85 ФОТ (от 633 205) | [8 empty] | 403668
Итого c накладными и см. прибылью | [8 empty] | 3003826 |  |  |  |  | 7753.43 |  | 223.84
Бетонные и железобетонные монолитные конструкции в промышленном строительстве:
Итого Поз. 32, 35, 47, 54-55, 63, 70, 79, 86-87, 101-102, 125, 132, 134, 189, 193 | [8 empty] | 16398 | 1110 | 422 | 18 |  | 89.56 |  | 1.72
Всего с учетом "На 4 квартал 2008г. ОЗП=6,78; ЭМ-ЗПМ=3,71; ЗПМ=6,78; МАТ=4,46" | [8 empty] | 75449 | 7526 | 1621 | 122 |  | 89.56 |  | 1.72
Всего с учетом "При ремонте и реконструкции зданий и сооружений работы, аналогичные технологическим процессам в новом строительстве ОЗП=1,15; ЭМ=1,25; ЗПМ=1,25; ТЗ=1,15; ТЗМ=1,25" | [8 empty] | 76983 | 8655 | 2026 | 153 |  | 102.99 |  | 2.15
Всего с учетом "2. Производство строительных и других работ в существующих зданиях и сооружениях, освобожденных от оборудования и других предметов, мешающих нормальному производству работ. ОЗП=1,2; ЭМ=1,2; ЗПМ=1,2; ТЗ=1,2; ТЗМ=1,2" | [8 empty] | 79119 | 10386 | 2431 | 184 |  | 123.59 |  | 2.58
Накладные расходы 105%*(0,9*0,94) ФОТ (от 10 570) | [8 empty] | 9389
Сметная прибыль 65%*0,85 ФОТ (от 10 570) | [8 empty] | 5840
Итого c накладными и см. прибылью | [8 empty] | 94348 |  |  |  |  | 123.59 |  | 2.58
Бетонные и железобетонные сборные конструкции в промышленном строительстве:
Итого Поз. 38 | [8 empty] | 660 | 590 | 48 | 7 |  | 44.11 |  | 0.43
Всего с учетом "На 4 квартал 2008г. ОЗП=6,78; ЭМ-ЗПМ=3,71; ЗПМ=6,78; МАТ=4,46" | [8 empty] | 4298 | 4000 | 200 | 47 |  | 44.11 |  | 0.43
Всего с учетом "При ремонте и реконструкции зданий и сооружений работы, аналогичные технологическим процессам в новом строительстве ОЗП=1,15; ЭМ=1,25; ЗПМ=1,25; ТЗ=1,15; ТЗМ=1,25" | [8 empty] | 4948 | 4600 | 250 | 59 |  | 50.73 |  | 0.54
Всего с учетом "2. Производство строительных и других работ в существующих зданиях и сооружениях, освобожденных от оборудования и других предметов, мешающих нормальному производству работ. ОЗП=1,2; ЭМ=1,2; ЗПМ=1,2; ТЗ=1,2; ТЗМ=1,2" | [8 empty] | 5918 | 5520 | 300 | 71 |  | 60.88 |  | 0.65
Накладные расходы 130%*(0,9*0,94) ФОТ (от 5 591) | [8 empty] | 6149
Сметная прибыль 85%*0,85 ФОТ (от 5 591) | [8 empty] | 4039
Итого c накладными и см. прибылью | [8 empty] | 16106 |  |  |  |  | 60.88 |  | 0.65
Теплоизоляционные работы:
Итого Поз. 40-41, 43, 56-57, 59, 65, 67, 72-73, 75, 89, 103-104, 106, 112-113, 115, 126-127, 129 | [8 empty] | 34822 | 14505 | 4250 |  |  | 1120.17 |  | 47.87
Всего с учетом "На 4 квартал 2008г. ОЗП=6,78; ЭМ-ЗПМ=3,71; ЗПМ=6,78; МАТ=4,46" | [8 empty] | 185771 | 98344 | 15768 |  |  | 1120.17 |  | 47.87
Всего с учетом "При ремонте и реконструкции зданий и сооружений работы, аналогичные технологическим процессам в новом строительстве ОЗП=1,15; ЭМ=1,25; ЗПМ=1,25; ТЗ=1,15; ТЗМ=1,25" | [8 empty] | 204465 | 113096 | 19710 |  |  | 1288.2 |  | 59.84
Всего с учетом "2. Производство строительных и других работ в существующих зданиях и сооружениях, освобожденных от оборудования и других предметов, мешающих нормальному производству работ. ОЗП=1,2; ЭМ=1,2; ЗПМ=1,2; ТЗ=1,2; ТЗМ=1,2" | [8 empty] | 231026 | 135715 | 23652 |  |  | 1545.84 |  | 71.81
Накладные расходы 100%*(0,9*0,94) ФОТ (от 135 715) | [8 empty] | 114815
Сметная прибыль 70%*0,85 ФОТ (от 135 715) | [8 empty] | 80750
Итого c накладными и см. прибылью | [8 empty] | 426591 |  |  |  |  | 1545.84 |  | 71.81
Штукатурные работы (ремонтно-строительные):
Итого Поз. 166-167 | [8 empty] | 29953 | 21311 | 20 |  |  | 1711.36
Всего с учетом "На 4 квартал 2008г. ОЗП=6,78; ЭМ-ЗПМ=3,71; ЗПМ=6,78; МАТ=4,46" | [8 empty] | 183017 | 144489 | 74 |  |  | 1711.36
Накладные расходы 79%*0,94 ФОТ (от 144 489) | [8 empty] | 107298
Сметная прибыль 50% ФОТ (от 144 489) | [8 empty] | 72245
Итого c накладными и см. прибылью | [8 empty] | 362560 |  |  |  |  | 1711.36
Малярные работы (ремонтно-строительные):
Итого Поз. 173-175, 187 | [8 empty] | 847 | 761 |  |  |  | 67.6
Всего с учетом "На 4 квартал 2008г. ОЗП=6,78; ЭМ-ЗПМ=3,71; ЗПМ=6,78; МАТ=4,46" | [8 empty] | 5544 | 5160 |  |  |  | 67.6
Накладные расходы 80%*0,94 ФОТ (от 5 160) | [8 empty] | 3880
Сметная прибыль 50% ФОТ (от 5 160) | [8 empty] | 2580
Итого c накладными и см. прибылью | [8 empty] | 12004 |  |  |  |  | 67.6
Лестницы, крыльца (ремонтно-строительные):
Итого Поз. 178 | [8 empty] | 63 | 63 |  |  |  | 5.25
Всего с учетом "На 4 квартал 2008г. ОЗП=6,78; ЭМ-ЗПМ=3,71; ЗПМ=6,78; МАТ=4,46" | [8 empty] | 427 | 427 |  |  |  | 5.25
Накладные расходы 76%*0,94 ФОТ (от 427) | [8 empty] | 305
Сметная прибыль 60% ФОТ (от 427) | [8 empty] | 256
Итого c накладными и см. прибылью | [8 empty] | 988 |  |  |  |  | 5.25
Бетонные и железобетонные сборные конструкции в жилищно-гражданском строительстве:
Итого Поз. 179 | [8 empty] | 11034 | 1068 | 104 | 2 |  | 75.79 |  | 1.12
Всего с учетом "На 4 квартал 2008г. ОЗП=6,78; ЭМ-ЗПМ=3,71; ЗПМ=6,78; МАТ=4,46" | [8 empty] | 51618 | 7241 | 392 | 14 |  | 75.79 |  | 1.12
Всего с учетом "При ремонте и реконструкции зданий и сооружений работы, аналогичные технологическим процессам в новом строительстве ОЗП=1,15; ЭМ=1,25; ЗПМ=1,25; ТЗ=1,15; ТЗМ=1,25" | [8 empty] | 52802 | 8327 | 490 | 18 |  | 87.16 |  | 1.4
Всего с учетом "2. Производство строительных и других работ в существующих зданиях и сооружениях, освобожденных от оборудования и других предметов, мешающих нормальному производству работ. ОЗП=1,2; ЭМ=1,2; ЗПМ=1,2; ТЗ=1,2; ТЗМ=1,2" | [8 empty] | 54565 | 9992 | 588 | 22 |  | 104.59 |  | 1.68
Накладные расходы 155%*(0,9*0,94) ФОТ (от 10 014) | [8 empty] | 13131
Сметная прибыль 100%*0,85 ФОТ (от 10 014) | [8 empty] | 8512
Итого c накладными и см. прибылью | [8 empty] | 76208 |  |  |  |  | 104.59 |  | 1.68
Полы (ремонтно-строительные):
Итого Поз. 180 | [8 empty] | 27 | 20 | 1 |  |  | 1.63 |  | 0.01
Всего с учетом "На 4 квартал 2008г. ОЗП=6,78; ЭМ-ЗПМ=3,71; ЗПМ=6,78; МАТ=4,46" | [8 empty] | 167 | 136 | 4 |  |  | 1.63 |  | 0.01
Накладные расходы 80%*0,94 ФОТ (от 136) | [8 empty] | 102
Сметная прибыль 68% ФОТ (от 136) | [8 empty] | 92
Итого c накладными и см. прибылью | [8 empty] | 361 |  |  |  |  | 1.63 |  | 0.01
Автомобильные дороги:
Итого Поз. 190 | [8 empty] | 57 | 4 | 52 | 6 |  | 0.36 |  | 0.34
Всего с учетом "На 4 квартал 2008г. ОЗП=6,78; ЭМ-ЗПМ=3,71; ЗПМ=6,78; МАТ=4,46" | [8 empty] | 242 | 27 | 211 | 41 |  | 0.36 |  | 0.34
Всего с учетом "При ремонте и реконструкции зданий и сооружений работы, аналогичные технологическим процессам в новом строительстве ОЗП=1,15; ЭМ=1,25; ЗПМ=1,25; ТЗ=1,15; ТЗМ=1,25" | [8 empty] | 299 | 31 | 264 | 51 |  | 0.41 |  | 0.43
Всего с учетом "2. Производство строительных и других работ в существующих зданиях и сооружениях, освобожденных от оборудования и других предметов, мешающих нормальному производству работ. ОЗП=1,2; ЭМ=1,2; ЗПМ=1,2; ТЗ=1,2; ТЗМ=1,2" | [8 empty] | 358 | 37 | 317 | 61 |  | 0.49 |  | 0.52
Накладные расходы 142%*(0,9*0,94) ФОТ (от 98) | [8 empty] | 118
Сметная прибыль 95%*0,85 ФОТ (от 98) | [8 empty] | 79
Итого c накладными и см. прибылью | [8 empty] | 555 |  |  |  |  | 0.49 |  | 0.52
Итого | [8 empty] | 13442797 |  |  |  |  | 29757.64 |  | 637.23
В том числе:
Материалы | [8 empty] | 6241879
Машины и механизмы | [8 empty] | 609363
ФОТ | [8 empty] | 2698706
Накладные расходы | [8 empty] | 2482634
Сметная прибыль | [8 empty] | 1522935
Непредвиденные затраты 2% | [8 empty] | 268856
Итого с непредвиденными | [8 empty] | 13711653
НДС 18% | [8 empty] | 2468097.54
ВСЕГО по смете | [8 empty] | 16179750.54 |  |  |  |  | 29757.64 |  | 637.23
ПОТРЕБНОЕ КОЛИЧЕСТВО РЕСУРСОВ:
№ п.п | Код ресурса | Наименование | Ед. изм. | Кол-во
Ресурсы подрядчика
Трудозатраты
1 | 1-2-0 | Затраты труда рабочих (ср 2) | чел.час | 161.72
2 | 1-2-2 | Затраты труда рабочих (ср 2,2)... | чел.час | 702.58
3 | 1-2-2 | - Затраты труда рабочих (ср 2,2) | чел.час | 702.04
4 | 1-2-2 | - Затраты труда рабочих (ср 2,2) | чел.час | 0.54
5 | 1-2-3 | Затраты труда рабочих (ср 2,3) | чел.час | 3386.4
6 | 1-2-4 | Затраты труда рабочих (ср 2,4) | чел.час | 15.12
7 | 1-2-5 | Затраты труда рабочих (ср 2,5) | чел.час | 175.27
8 | 1-2-7 | Затраты труда рабочих (ср 2,7) | чел.час | 358.86
9 | 1-2-8 | Затраты труда рабочих (ср 2,8) | чел.час | 480.92
10 | 1-3-0 | Затраты труда рабочих (ср 3) | чел.час | 144.41
11 | 1-3-1 | Затраты труда рабочих (ср 3,1) | чел.час | 1770.46
12 | 1-3-2 | Затраты труда рабочих (ср 3,2) | чел.час | 2351.25
13 | 1-3-3 | Затраты труда рабочих (ср 3,3) | чел.час | 53.63
14 | 1-3-4 | Затраты труда рабочих (ср 3,4) | чел.час | 279.81
15 | 1-3-5 | Затраты труда рабочих (ср 3,5) | чел.час | 3150.74
16 | 1-3-6 | Затраты труда рабочих (ср 3,6) | чел.час | 1676.49
17 | 1-3-7 | Затраты труда рабочих (ср 3,7) | чел.час | 746.23
18 | 1-3-8 | Затраты труда рабочих (ср 3,8) | чел.час | 2851.09
19 | 1-3-9 | Затраты труда рабочих (ср 3,9) | чел.час | 149.61
20 | 1-4-0 | Затраты труда рабочих (ср 4) | чел.час | 2569.95
21 | 1-4-1 | Затраты труда рабочих (ср 4,1) | чел.час | 68.91
22 | 1-4-2 | Затраты труда рабочих (ср 4,2) | чел.час | 75.79
23 | 1-4-4 | Затраты труда рабочих (ср 4,4) | чел.час | 140.1
24 | 1-4-5 | Затраты труда рабочих (ср 4,5) | чел.час | 1547.72
25 | 1-4-6 | Затраты труда рабочих (ср 4,6) | чел.час | 214.27
26 | 1-4-7 | Затраты труда рабочих (ср 4,7) | чел.час | 0.85
27 | 2 | Затраты труда машинистов | чел.час | 428.11
Машины и механизмы
28 | 20129 | Краны башенные при работе на других видах строительства (кроме монтажа технологического оборудования) 8 т | маш.-ч | 30.13
29 | 20403 | Краны козловые при работе на монтаже технологического оборудования 32 т | маш.-ч | 0.01
30 | 21141 | Краны на автомобильном ходу при работе на других видах строительства (кроме магистральных трубопроводов) 10 т | маш.-ч | 3.61
31 | 21243 | Краны на гусеничном ходу при работе на других видах строительства (кроме магистральных трубопроводов) до 16 т | маш.-ч | 0.6
32 | 30101 | Автопогрузчики 5 т | маш.-ч | 18.76
33 | 30204 | Домкраты гидравлические грузоподъемностью до 100 т | маш.-ч | 0.11
34 | 30401 | Лебедки электрические, тяговым усилием до 5,79 (0,59) кН (т) | м-час | 10.51
35 | 30403 | Лебедки электрические, тяговым усилием 19,62 (2) кН (т) | маш.-ч | 51.18
36 | 30404 | Лебедки электрические, тяговым усилием до 31,39 (3,2) кН (т) | м-час | 9.21
37 | 31121 | Подъемники мачтовые строительные 0.5 т | маш.-ч | 145.92
38 | 40502 | Установки для сварки... | маш.-ч | 13.82
39 | 40502 | - Установки для сварки: ручной дуговой (постоянного тока) | маш.-ч | 4.41
40 | 40502 | - Установки для сварки ручной дуговой (постоянного тока) | маш.-ч | 9.41
41 | 40504 | Аппараты для газовой сварки и резки | маш.-ч | 3.28
42 | 41000 | Преобразователи сварочные с номинальным сварочным током 315-500 А | м-час | 2.84
43 | 41400 | Печи электрические для сушки сварочных материалов с регулированием температуры в пределах 80-500 гр. С | м-час | 0.16
44 | 50101 | Компрессоры передвижные с двигателем внутреннего сгорания давлением до 686 кПа (7 ат) 2,2 м3/мин | м-час | 2.81
45 | 50102 | Компрессоры передвижные с двигателем внутреннего сгорания давлением до 686 кПа (7 ат) 5 м3/мин | маш.-ч | 26.21
46 | 50401 | Компрессоры передвижные с электродвигателем давлением 600 кПа (6 ат), производительность до 0,5 м3/мин | маш.-ч | 117
47 | 111100 | Вибраторы глубинные | маш.-ч | 0.83
48 | 111301 | Вибраторы поверхностные | маш.-ч | 622.84
49 | 111500 | Растворонасосы 1 м3/ч | маш.-ч | 63.81
50 | 111505 | Растворосмесительный насос "ПФТ" | маш.-ч | 505.75
51 | 120202 | Автогрейдеры среднего типа 99 (135) кВт (л.с.) | маш.-ч | 0.04
52 | 120911 | Катки дорожные самоходные на пневмоколесном ходу 30 т | маш.-ч | 0.16
53 | 121011 | Котлы битумные передвижные 400 л | маш.-ч | 11.13
54 | 121601 | Машины поливомоечные 6000 л | маш.-ч | 0.02
55 | 153101 | Катки дорожные самоходные гладкие 5 т | маш.-ч | 0.38
56 | 330206 | Дрели электрические | маш.-ч | 91.98
57 | 330208 | Шуруповерты строительно-монтажные | маш.-ч | 3.93
58 | 330301 | Машины шлифовальные электрические | м-час | 3.45
59 | 330804 | Молотки... | маш.-ч | 15.71
60 | 330804 | - Молотки отбойные пневматические | маш.-ч | 10.21
61 | 330804 | - Молотки: отбойные пневматические | маш.-ч | 5.5
62 | 331101 | Трамбовки пневматические | маш.-ч | 42.52
63 | 331421 | Электрокалориферы | маш.-ч | 1364.4
64 | 331451 | Перфораторы электрические | маш.-ч | 144.64
65 | 331531 | Пилы дисковые электрические | маш.-ч | 0.31
66 | 331532 | Пилы электрические цепные | маш.-ч | 0.02
67 | 331901 | Установки для сварки полиэтиленовой пленки | маш.-ч | 4.4
68 | 340101 | Агрегаты окрасочные высокого давления для окраски поверхностей конструкций мощностью 1 кВт | маш.-ч | 1.19
69 | 340502 | Бачки красконагнетательные | маш.-ч | 117
70 | 361101 | Термос 100 л | маш.-ч | 2.28
71 | 400001 | Автомобили бортовые грузоподъемностью... | маш.-ч | 139.9
72 | 400001 | - Автомобили бортовые грузоподъемностью до 5 т | маш.-ч | 138.14
73 | 400001 | - Автомобили бортовые грузоподъемностью: до 5т | маш.-ч | 1.19
74 | 400001 | - Автомобили бортовые грузоподъемностью до 5 т | маш.-ч | 0.57
Материалы
75 | 101-0009 | Асбест хризолитовый марки К-6-30 | т | 0.084
76 | 101-0069 | Бензин авиационный Б-70 | т | 0.04298
77 | 101-0072 | Битумы нефтяные строительные изоляционные БНИ-IV-3, БНИ-IV, БНИ-V | т | 0.2604
78 | 101-0073 | Битумы нефтяные строительные марки БН-90/10 | т | 0.00272
79 | 101-0179 | Гвозди строительные с плоской головкой 1.6х50 мм | т | 0.013539
80 | 101-0195 | Гвозди толевые круглые 3.0х40 мм | т | 0.019345
81 | 101-0219 | Гипсовые вяжущие Г-3 | т | 13.5998
82 | 101-0244 | Замазка оконная на олифе | т | 0.27
83 | 101-0253 | Известь строительная негашеная комовая, сорт 1 | т | 0.002154
84 | 101-0309 | Канаты пеньковые пропитанные | т | 9.85e-05
85 | 101-0322 | Керосин для технических целей марок КТ-1, КТ-2 | т | 0.00408
86 | 101-0324 | Кислород технический газообразный | м3 | 2.8854
87 | 101-0341 | Краски водно-дисперсионные поливинилацетатные ВД-ВА-17 белая | т | 1.7737
88 | 101-0456 | Краски цветные, готовые к применению для внутренних работ МА-25: розово-бежевая, светло-бежевая, светло-серая | т | 0.15337
89 | 101-0488 | Купорос медный марки А | т | 0.00168
90 | 101-0562 | Линолеум поливинилхлоридный на теплоизолирующей подоснове марок ПР-ВТ, ВК-ВТ, ЭК-ВТ | м2 | 772
91 | 101-0594 | Мастика битумная кровельная горячая | т | 0.0408
92 | 101-0595 | Мастика битумно-латексная кровельная | т | 0.083918
93 | 101-0623 | Мыло твердое хозяйственное 72% | шт | 16.396
94 | 101-0631 | Опилки древесные | м3 | 23.3679
95 | 101-0639 | Пемза шлаковая (щебень пористый из металлургического шлака), марка 600, фракция от 5 до 10 мм | м3 | 0.021212
96 | 101-0770 | Плиты пазогребневые для перегородок толщиной 80 мм | м2 | 600.5
97 | 101-0782 | Поковки из квадратных заготовок массой 1.8 кг | т | 0.01127
98 | 101-0797 | Катанка горячекатаная в мотках диаметром 6.3-6.5 мм | т | 0.0019295
99 | 101-0816 | Проволока светлая диаметром 1.1 мм | т | 0.040368
100 | 101-0874 | Сетка тканая с квадратными ячейками N 05 без покрытия | м2 | 588.19
101 | 101-1019 | Швеллеры N 40, сталь марки Ст0 | т | 0.0019114
102 | 101-1164 | Прокат для армирования ж/б конструкций круглый и периодического профиля, горячекатаный и термомеханический, термически упрочненный класс А-II диаметром 20 мм | т | 0.3774
103 | 101-1290 | Толуол каменноугольный и сланцевый марки А | т | 0.000524
104 | 101-1292 | Уайт-спирит | т | 0.07952
105 | 101-1305 | Портландцемент общестроительного назначения бездобавочный марки 400 | т | 0.15899
106 | 101-1356 | Цемент для приготовления раствора в построечных условиях и в других подобных случаях | т | 0.0594
107 | 101-1480 | Шурупы с полукруглой головкой 3,5х35 мм | т | 0.0015318
108 | 101-1513 | Электроды диаметром 4 мм Э42 | т | 0.00135
109 | 101-1515 | Электроды диаметром 4 мм Э46 | т | 0.028495
110 | 101-1529 | Электроды диаметром 6 мм Э42 | т | 0.061541
111 | 101-1547 | Эмаль кремнийорганическая КО-174 разных цветов | т | 0.8801
112 | 101-1591 | Смола каменноугольная для дорожного строительства | т | 0.02927
113 | 101-1596 | Шкурка шлифовальная двухслойная с зернистостью 40/25 | м2 | 0.030476
114 | 101-1606 | Круг шлифовальный марки 24А10-ПС2 КПГ 35 м/с А 1 класса размером 180х10х32 мм | шт | 0.0952
115 | 101-1667 | Шпатлевка масляно-клеевая | т | 0.3537
116 | 101-1668 | Рогожа | м2 | 0.33
117 | 101-1705 | Пакля пропитанная | кг | 202.556
118 | 101-1712 | Шпатлевка клеевая | т | 2.0732
119 | 101-1714 | Болты строительные с гайками и шайбами... | т | 0.044782
120 | 101-1714 | - Болты строительные с гайками и шайбами | т | 0.043037
121 | 101-1714 | - Болты строительные с гайками и шайбами | т | 0.001745
122 | 101-1741 | Плитки керамические для полов гладкие неглазурованные многоцветные квадратные и прямоугольные | м2 | 257.35
123 | 101-1742 | Толь с крупнозернистой посыпкой гидроизоляционный марки ТГ-350 | м2 | 110.38
124 | 101-1743 | Клей Бустилат | т | 0.37843
125 | 101-1744 | Мастика битумно-резиновая кровельная | т | 0.1061
126 | 101-1746 | Рубероид кровельный с мелкой посыпкой РМ-350 | м2 | 102.44
127 | 101-1753 | Плинтусы для полов из пластиката | м | 774.2
128 | 101-1757 | Ветошь | кг | 19.5764
129 | 101-1804 | Порошок минеральный | т | 0.084
130 | 101-1805 | Гвозди строительные | т | 0.0076024
131 | 101-1823 | Грунтовки масляные, готовые к применению | т | 0.03631
132 | 101-1824 | Олифа для улучшенной окраски (10 % натуральной, 90% комбинированной) | т | 0.06122
133 | 101-1838 | Клей ПВА | т | 0.0363
134 | 101-1852 | Клей для облицовочных работ водостойкий Плюс (сухая смесь) | т | 1.068
135 | 101-1862 | Пластик бумажно-слоистый 2 с декоративной стороной | т.м2 | 0.1271
136 | 101-1871 | Швеллеры, сталь спокойная 18сп, N16-24 | т | 0.3854
137 | 101-1875 | Сталь листовая оцинкованная толщиной листа 0,7 мм | т | 0.2751
138 | 101-1920 | Герметик пенополиуретановый (пена монтажная) типа Makrofleks, Soudal в баллонах по 750 мл | шт. | 137.444
139 | 101-1921 | Пена монтажная для герметизации стыков в баллончике емкостью 0,85 л | шт | 3.021
140 | 101-1947 | Плитки керамические плинтусные прямые | м | 412.2
141 | 101-2415 | Сухая смесь КНАУФ-МП75 | т | 64.29
142 | 101-2416 | Грунтовка КНАУФ-Бетоконтакт | кг | 1929
143 | 101-2418 | Грунтовка КНАУФ-Грундирмиттель | кг | 642.9
144 | 101-4173 | Дюбели монтажные 10x130 (10x132, 10x150) мм | 10 шт. | 12.2497
145 | 101-9049 | Плитки рядовые | м2 | 285.9
146 | 101-9050-1 | Керамический гранит неполированный одноцветный толщиной 7мм | м2 | 507.09
147 | 101-9112 | Клинья пластиковые монтажные | шт. | 1160.7
148 | 101-9185 | Ерши металлические | кг | 46.5
149 | 101-9452 | Лента бутиловая | м | 79.411
150 | 101-9453 | Лента бутиловая диффузионная | м | 9.325
151 | 101-9454 | Лента бутиловая ПСУЛ | м | 56.933
152 | 101-9461 | Лента полиэтиленовая с липким слоем А50 | кг | 205.7628
153 | 101-9462 | Пленка полиэтиленовая | м2 | 3187.682
154 | 101-9468 | Доски подоконные из ПВХ | м
155 | 101-9732 | Грунтовка | т | 0.01077
156 | 102-0023 | Пиломатериалы хвойных пород. Бруски обрезные длиной 4-6.5 м, шириной 75-150 мм, толщиной 40-75 мм I сорта | м3 | 0.0001133
157 | 102-0025 | Пиломатериалы хвойных пород. Бруски обрезные длиной 4-6.5 м, шириной 75-150 мм, толщиной 40-75 мм III сорта | м3 | 0.04474
158 | 102-0026 | Пиломатериалы хвойных пород. Бруски обрезные длиной 4-6.5 м, шириной 75-150 мм, толщиной 40-75 мм IV сорта | м3 | 0.0003
159 | 102-0027 | Пиломатериалы хвойных пород. Брусья обрезные длиной 4-6.5 м, шириной 75-150 мм, толщиной 100, 125 мм I сорта | м3 | 0.1365
160 | 102-0053 | Пиломатериалы хвойных пород. Доски обрезные длиной 4-6.5 м, шириной 75-150 мм, толщиной 25 мм III сорта | м3 | 0.83001
161 | 102-0054 | Пиломатериалы хвойных пород. Доски обрезные длиной 4-6.5 м, шириной 75-150 мм, толщиной 25 мм IV сорта | м3 | 0.5597
162 | 102-0057 | Пиломатериалы хвойных пород. Доски обрезные длиной 4-6.5 м, шириной 75-150 мм, толщиной 32-40 мм III сорта | м3 | 0.036
163 | 102-0061 | Пиломатериалы хвойных пород. Доски обрезные длиной 4-6.5 м, шириной 75-150 мм, толщиной 44 мм и более III сорта | м3 | 0.03229
164 | 102-0138 | Пиломатериалы хвойных пород. Доски необрезные длиной 2-3.75 м, все ширины, толщиной 32-40 мм IV сорта | м3 | 0.041954
165 | 102-9084 | Детали деревянные лесов | м3 | 0.1003
166 | 103-0017 | Трубы стальные сварные водогазопроводные с резьбой черные обыкновенные (неоцинкованные) диаметр условного прохода 40 мм, толщина стенки 3.5 мм | м | 9.074
167 | 103-9231-1 | Детали лесов стальные, укомплектованные пробками, крючками и хомутами, окрашенные | т | 0.3899
168 | 104-0109 | Прокладки пробковые 100х80х5 мм | м2 | 42.72
169 | 113-0003 | Ацетон технический сорт первый | т | 0.001006
170 | 113-0014 | Бутилкаучук, марка А | т | 0.005488
171 | 113-0021 | Грунтовка ГФ-021 красно-коричневая | т | 0.0022254
172 | 113-0043 | Жидкость ГКЖ-10 | т | 1.26
173 | 113-0077 | Ксилол нефтяной марки А | т | 0.00032
174 | 113-0080 | Лак БТ-783 битумный | т | 0.04574
175 | 113-0156 | Растворитель марки Р-4 | т | 0.000591
176 | 113-0246 | Эмаль ПФ-115 серая | т | 0.0209
177 | 113-0302 | Мастика клеящая кумаронокаучуковая КН-3 | т | 0.039471
178 | 113-0307 | Пленка полиэтиленовая 0,2-0,5 мм | т | 0.02012
179 | 113-0351 | Композиция органосиликатная ОС-51-03 | т | 0.004716
180 | 113-0368 | Стекло жидкое калийное | т | 0.3442
181 | 113-9310 | Состав грунтовочный на латексной основе | т | 0.10173
182 | 201-0650 | Ограждение лестничных проемов, лестничные марши, пожарные лестницы | т | 0.8276
183 | 201-0756 | Отдельные конструктивные элементы зданий и сооружений с преобладанием горячекатаных профилей, средняя масса сборочной единицы свыше 0.1 до 0.5 т | т | 0.00011
184 | 201-1137 | Профиль маячковый | м | 4929
185 | 201-1138 | Уголок маячковый | м | 921.5
186 | 201-9002 | Конструкции стальные | т | 6.1968
187 | 201-9038 | Планка из стального листа толщиной 1 мм | т | 0.007536
188 | 203-0199 | Блоки дверные однопольные с полотном глухим ДГ 21-9, пл.1.80 м2; ДГ 21-10, пл.2.01 м2 | м2 | 124.02
189 | 203-0511 | Щиты из досок толщиной 25 мм | м2 | 13.054
190 | 203-0512 | Щиты из досок толщиной 40 мм | м2 | 0.0396
191 | 203-0514 | Щиты настила | м2 | 37.88
192 | 203-0525 | Поручень дубовый | пм | 40.39
193 | 204-0100 | Горячекатаная арматурная сталь класса А-I, А-II, А-III | т | 0.014
194 | 204-9171 | Арматура для монолитных железобетонных конструкций | т | 1.438
195 | 204-9180 | Детали закладные и накладные | т | 0.07096
196 | 401-0023 | Бетон тяжелый, крупность заполнителя более 40 мм, класс В 7,5 (М100) | м3 | 2.747
197 | 401-0043 | Бетон тяжелый, крупность заполнителя 40 мм, класс В 7,5 (М100) | м3 | 42.789
198 | 401-0086 | Бетон тяжелый, крупность заполнителя 10 мм, класс В 15 (М200) | м3 | 0.37001
199 | 401-0463 | Бетон легкий на пористых заполнителях, объемная масса 1400 кг/м3, крупность заполнителя более 10 мм, класс В 5 (М75) | м3 | 109.8552
200 | 402-0002 | Раствор готовый кладочный цементный, марка 50 | м3 | 0.0672
201 | 402-0004 | Раствор готовый кладочный цементный, марка 100 | м3 | 0.3008
202 | 402-0005 | Раствор готовый кладочный цементный, марка 150 | м3 | 75.1598
203 | 402-0012 | Раствор готовый кладочный цементно-известковый, марка 25 | м3 | 0.144
204 | 402-0013 | Раствор готовый кладочный цементно-известковый, марка ... | м3 | 4.3003
205 | 402-0013 | - Раствор готовый кладочный цементно-известковый, марка 50 | м3 | 3.2173
206 | 402-0013 | - Раствор готовый кладочный цементно-известковый, марка 50 | м3 | 1.083
207 | 402-0014 | Раствор готовый кладочный цементно-известковый, марка 75 | м3 | 19.07
208 | 402-0078 | Раствор готовый отделочный тяжелый, цементный 1:3 | м3 | 23.5685
209 | 402-0083 | Раствор готовый отделочный тяжелый, цементно-известковый 1:1:6 | м3 | 18.1144
210 | 402-0085 | Раствор готовый отделочный тяжелый известковый 1:3 | м3 | 0.18
211 | 402-0086 | Раствор готовый отделочный тяжелый, известковый 1:2,5 | м3 | 24.6576
212 | 402-0087 | Раствор готовый отделочный тяжелый, известковый 1:2,0 | м3 | 0.13022
213 | 402-0241 | Минеральный или полименеральный декоративный мелкозернистый пастовый состав для отделки фасадов, внутренних стен и потолков на латексной основе с наполнителем из микроминерала (размер зерна 0,7 мм) | т | 1.3352
214 | 402-9071 | Раствор готовый кладочный тяжелый цементный | м3 | 0.54739
215 | 404-0005 | Кирпич керамический полнотелый одинарный, размером 250х120х65 мм, марка: 100 | 1000 шт | 3.3963
216 | 404-0005 | Кирпич керамический одинарный, размером 250х120х65 мм, марка 100 | т.шт | 2.1964
217 | 406-0018 | Гравий керамзитовый, фракция 10-20 мм, марка 600 | м3 | 5.863
218 | 408-0020 | Щебень из природного камня для строительных работ марка 600, фракция 40-70 мм | м3 | 21.1989
219 | 408-0111 | Гравий для строительных работ марка Др.16, фракция 20-40 мм | м3 | 53.199
220 | 408-0122 | Песок природный для строительных работ средний | м3 | 12.079
221 | 411-0001 | Вода | м3 | 846.711
222 | 537-0097 | Канат двойной свивки типа ТК оцинкованный из проволок марки В, маркировочная группа 1770 н/мм2, диаметром 5.5 мм | 10м | 0.018417
223 | 542-0042 | Пропан-бутан, смесь техническая | кг | 0.8725
224 | 999-9900 | Строительный мусор | т | 42.0174
Материалы - позиции сметы
225 | Каталог ФГУ ФЦЦС 4 кв.2008г. | Бетон тяжелый, класс В 15 (М200)... | м3 | 43.911
226 | Каталог ФГУ ФЦЦС 4 кв.2008г. | - Бетон тяжелый, класс В 15 (М200) | м3 | 1.122
227 | Каталог ФГУ ФЦЦС 4 кв.2008г. | - Бетон тяжелый, класс В 15 (М200) | м3 | 42.789
228 | Прайс | Порожек стальной 174,44/1,18*1,05/4,46 | м | 190.284
229 | Прайс | Решетка на окна раздвижная 6230/1,18*1,05/4,46 | м2 | 74.5
230 | Прайс | Блоки дверные металлические огнестойкие ... | шт | 10
231 | Прайс | - Блоки дверные металлические огнестойкие однопольные Д5,Д4 16500/1,18*1,05/4,46 | шт | 6
232 | Прайс | - Блоки дверные металлические огнестойкие двупольные Д6 22070/1,18*1,05/4,46 | шт | 2
233 | Прайс | - Блоки дверные металлические огнестойкие двупольные Д7 19575/1,18*1,05/4,46 | шт | 2
234 | СЦМ-101-0488 | Купорос медный марки А | т | -0.00168
235 | СЦМ-101-1497-208 | Плиты подоконные пластиковые, ширина 450 мм (Россия) | п.м. | 125
236 | СЦМ-101-2414-101 | Панели потолочные типа Армстронг ("Байкал") с комплектующими | м2 | 1251.4146
237 | СЦМ-104-0103 | Плиты из пенопласта полистирольного теплоизоляционные ПСБС-40 | м3 | 69.5359
238 | СЦМ-113-0042 | Жидкость гидрофобизирующая 136-41 (б. жидкость ГКЖ-94) | т | 0.0168
239 | СЦМ-201-0650 | Ограждение пандуса | т | 0.11
240 | СЦМ-203-9057-201 | Блоки дверные входные пластиковые двупольные | м2 | 17.64
241 | СЦМ-203-9095-101 | Блоки оконные пластиковые одностворные глухие площадью до 2 м2 | м2 | 2.45
242 | СЦМ-204-9120-32 | Каркасы плоские из арматурной стали А-III диаметром 10 мм | т | 0.08
243 | СЦМ-401-0023 | Бетон тяжелый, класс В 7,5 (М100) крупность более 40мм | м3 | -1.122
244 | СЦМ-401-0043 | Бетон тяжелый, класс В 7,5 (М100) крупность 40мм | м3 | -42.789
245 | СЦМ-408-0200 | Смесь песчано-гравийная природная | м3 | 2.806
246 | СЦМ-445-3120 | Плиты железобетонные покрытий, перекрытий и днищ | м3 | 1.92
247 | ТСЦ2001, ч.1 раздел 3А,п.3 | Надбавка на перевозку бетона автосмесителем (4092,58-3351,28)*0,3:6,13=36,28 | м3 | 43.911
Составил
Проверил