## Локальная смета
| СОГЛАСОВАНО: | [11 empty] | УТВЕРЖДАЮ:
| _____________________________ | [11 empty] | __________________________
| " _____ " ________________ 200_ г. | [11 empty] | "____" ______________200_ г.
(наименование стройки)
ЛОКАЛЬНЫЙ СМЕТНЫЙ РАСЧЕТ № 2-1-1
(локальная смета)
|  | на | Усиление фундаментов
(наименование работ и затрат, наименование объекта)
Основание:
|  |  | Сметная стоимость строительных работ ___________________________________________________________ | [5 empty] | ___________________________9285782,4 |  | руб.
|  |  | Средства на оплату труда ___________________________________________________________ | [5 empty] | ___________________________1878807,08 |  | руб.
|  |  | Сметная трудоемкость ___________________________________________________________ | [5 empty] | ___________________________________________________________11957,51 |  | чел.час
Составлен(а) в текущих (прогнозных) ценах по состоянию на _______200_ г.
№ пп | Обоснование | Наименование | Ед. изм. | Кол. | Стоимость единицы, руб. |  |  |  | Общая стоимость, руб. |  |  |  | Т/з осн. раб.на ед. | Т/з осн. раб. Всего | Т/з мех. на ед. | Т/з мех. Всего
[5 empty] | Всего | В том числе |  |  | Всего | В том числе
[6 empty] | Осн.З/п | Эк.Маш | З/пМех |  | Осн.З/п | Эк.Маш | З/пМех
1 | 2 | 3 | 4 | 5 | 6 | 7 | 8 | 9 | 10 | 11 | 12 | 13 | 14 | 15 | 16 | 17
Раздел 1. Усиление фундаментов Литер А
1 | ТЕР04-01-030-01 | Колонковое бурение станками с электродвигателем глубиной бурения до 50 м в грунтах группы: 2-4 КОЭФ. К ПОЗИЦИИ: 3.1 При колонковом бурении и применении долот диаметром до 112мм ОЗП=0,9; ЭМ=0,9; ЗПМ=0,9; МАТ=0,9; ТЗ=0,9; ТЗМ=0,9; 3.3 При вращательном бурении с углом наклона к горизонту до 66-80 гр. ОЗП=1,05; ЭМ=1,05; ЗПМ=1,05; ТЗ=1,05; ТЗМ=1,05 | 100 м бурения скважины | 7.2 | 13702.76 | 2417.46 | 11060.2 | 2273.32 | 98659.91 | 17405.72 | 79633.47 | 16367.91 | 176.715 | 1272.35 | 167.4918 | 1205.94
2 | СЦМ-109-0020 | Долота трехшарошечные типа Ш1460К-ЦВ | шт | 6.624 | 5489.34 |  |  |  | 36361.39
3 | ТЕР04-01-030-02 | Колонковое бурение станками с электродвигателем глубиной бурения до 50 м в грунтах группы: 5-6 КОЭФ. К ПОЗИЦИИ: 3.1 При колонковом бурении и применении долот диаметром до 112мм ОЗП=0,9; ЭМ=0,9; ЗПМ=0,9; МАТ=0,9; ТЗ=0,9; ТЗМ=0,9; 3.3 При вращательном бурении с углом наклона к горизонту до 66-80 гр. ОЗП=1,05; ЭМ=1,05; ЗПМ=1,05; ТЗ=1,05; ТЗМ=1,05 | 100 м бурения скважины | 2.331 | 19091.06 | 3128.48 | 15483.07 | 3203.42 | 44501.26 | 7292.49 | 36091.03 | 7467.17 | 228.69 | 533.08 | 236.8737 | 552.15
4 | СЦМ-109-0020 | Долота трехшарошечные типа Ш1460К-ЦВ | шт | 4.662 | 5489.34 |  |  |  | 25591.3
5 | ТЕР05-03-001-01 | Цементация грунтов нисходящим способом при поглощении цемента и песка до 200 кг КОЭФ. К ПОЗИЦИИ: Новый коэффициент ПЗ=3; ОЗП=3; ЭМ=3; ЗПМ=3; МАТ=3; ТЗ=3; ТЗМ=3 | 100 м цементируемой части скважины | 7.2 | 28777.23 | 5365.02 | 17747.13 | 2603.07 | 207196.06 | 38628.14 | 127779.34 | 18742.1 | 386.25 | 2781 | 153.42 | 1104.62
6 | СЦМ-411-0001 | Вода | м3 | 144 | 5.5 |  |  |  | 792
7 | СЦМ-101-1305 | Портландцемент общестроительного назначения бездобавочный марки 400 | т | 156.96 | 421.5 |  |  |  | 66158.64
8 | ТЕР04-06-001-01 | Перемещение станка: колонкового | 1 перемещение | 18 | 40.22 | 40.22 |  |  | 723.96 | 723.96 |  |  | 3.31 | 59.58
9 | ТЕР01-02-065-01 | Разработка затвердевшей пульпы | 100 м3 грунта | 1.02 | 17285.74 | 4498.48 | 12787.26 | 793.44 | 17631.45 | 4588.45 | 13043 | 809.31 | 406 | 414.12 | 58 | 59.16
10 | СЦП1-3-26 | Погрузочные работы при автомобильных перевозках: Мусор строительный | за т груза | 183.6 | 1.78 |  |  |  | 326.81
11 | СЦП3-3-33-1 | Перевозка навалочных грузов автомобилями-самосвалами (работающими вне карьеров), расстояние перевозки 33 км: класс груза 1 | 1 т | 183.6 | 26.43 |  | 26.43 |  | 4852.55 |  | 4852.55
Контрольное бурение
12 | ТЕР04-01-030-02 | Колонковое бурение станками с электродвигателем глубиной бурения до 50 м в грунтах группы: 5-6 КОЭФ. К ПОЗИЦИИ: 3.3 При вращательном бурении с углом наклона к горизонту до 66-80 гр. ОЗП=1,05; ЭМ=1,05; ЗПМ=1,05; ТЗ=1,05; ТЗМ=1,05; 3.1 При колонковом бурении и применении долот диаметром до 93мм ОЗП=0,8; ЭМ=0,8; ЗПМ=0,8; МАТ=0,8; ТЗ=0,8; ТЗМ=0,8; 3.8 Бурение с отбором керна в грунтах групп 6-8 ОЗП=1,1; ЭМ=1,1; ЗПМ=1,1; ТЗ=1,1; ТЗМ=1,1 | 100 м бурения скважины | 0.107 | 18624.19 | 3058.96 | 15139 | 3132.23 | 1992.79 | 327.31 | 1619.87 | 335.15 | 223.608 | 23.93 | 231.6098 | 24.78
13 | СЦМ-109-0020 | Долота трехшарошечные типа Ш1460К-ЦВ | шт | 0.098 | 5489.34 |  |  |  | 537.96
14 | ТЕР05-03-002-01 | Ликвидация скважин диаметром от 76 до 200 мм | 1 м скважины | 10.7 | 44.42 | 6.57 | 19.41 | 3.86 | 475.29 | 70.3 | 207.69 | 41.3 | 0.48 | 5.14 | 0.23 | 2.46
15 | СЦМ-411-0001 | Вода | м3 | 2.14 | 5.5 |  |  |  | 11.77
16 | СЦМ-101-1305 | Портландцемент общестроительного назначения бездобавочный марки 400 | т | 0.093 | 421.5 |  |  |  | 39.2
17 | ТЕР04-06-001-01 | Перемещение станка: колонкового | 1 перемещение | 0.2 | 40.22 | 40.22 |  |  | 8.04 | 8.04 |  |  | 3.31 | 0.66
Раздел 2. Усиление фундаментов Литер Б
18 | ТЕР04-01-030-01 | Колонковое бурение станками с электродвигателем глубиной бурения до 50 м в грунтах группы: 2-4 КОЭФ. К ПОЗИЦИИ: 3.1 При колонковом бурении и применении долот диаметром до 112мм ОЗП=0,9; ЭМ=0,9; ЗПМ=0,9; МАТ=0,9; ТЗ=0,9; ТЗМ=0,9; 3.3 При вращательном бурении с углом наклона к горизонту до 66-80 гр. ОЗП=1,05; ЭМ=1,05; ЗПМ=1,05; ТЗ=1,05; ТЗМ=1,05 | 100 м бурения скважины | 5.627 | 13702.76 | 2417.46 | 11060.2 | 2273.32 | 77105.46 | 13603.05 | 62235.77 | 12791.97 | 176.715 | 994.38 | 167.4918 | 942.48
19 | СЦМ-109-0020 | Долота трехшарошечные типа Ш1460К-ЦВ | шт | 5.177 | 5489.34 |  |  |  | 28418.31
20 | ТЕР04-01-030-02 | Колонковое бурение станками с электродвигателем глубиной бурения до 50 м в грунтах группы: 5-6 КОЭФ. К ПОЗИЦИИ: 3.1 При колонковом бурении и применении долот диаметром до 112мм ОЗП=0,9; ЭМ=0,9; ЗПМ=0,9; МАТ=0,9; ТЗ=0,9; ТЗМ=0,9; 3.3 При вращательном бурении с углом наклона к горизонту до 66-80 гр. ОЗП=1,05; ЭМ=1,05; ЗПМ=1,05; ТЗ=1,05; ТЗМ=1,05 | 100 м бурения скважины | 2.395 | 19091.06 | 3128.48 | 15483.07 | 3203.42 | 45723.09 | 7492.71 | 37081.95 | 7672.19 | 228.69 | 547.71 | 236.8737 | 567.31
21 | СЦМ-109-0020 | Долота трехшарошечные типа Ш1460К-ЦВ | шт | 4.79 | 5489.34 |  |  |  | 26293.94
22 | ТЕР05-03-001-01 | Цементация грунтов нисходящим способом при поглощении цемента и песка до 200 кг КОЭФ. К ПОЗИЦИИ: Новый коэффициент ПЗ=3; ОЗП=3; ЭМ=3; ЗПМ=3; МАТ=3; ТЗ=3; ТЗМ=3 | 100 м цементируемой части скважины | 4.41 | 28777.23 | 5365.02 | 17747.13 | 2603.07 | 126907.58 | 23659.74 | 78264.84 | 11479.54 | 386.25 | 1703.36 | 153.42 | 676.58
23 | СЦМ-411-0001 | Вода | м3 | 88.2 | 5.5 |  |  |  | 485.1
24 | СЦМ-101-1305 | Портландцемент общестроительного назначения бездобавочный марки 400 | т | 96.138 | 421.5 |  |  |  | 40522.17
25 | ТЕР04-06-001-01 | Перемещение станка: колонкового | 1 перемещение | 14.7 | 40.22 | 40.22 |  |  | 591.23 | 591.23 |  |  | 3.31 | 48.66
26 | ТЕР01-02-065-01 | Разработка скального грунта отбойными молотками, группа грунтов: 4р(разработка застывшего шлама) | 100 м3 грунта | 0.62 | 17285.74 | 4498.48 | 12787.26 | 793.44 | 10717.16 | 2789.06 | 7928.1 | 491.93 | 406 | 251.72 | 58 | 35.96
27 | СЦП1-3-26 | Погрузочные работы при автомобильных перевозках: Мусор строительный | за т груза | 111.6 | 1.78 |  |  |  | 198.65
28 | СЦП3-3-33-1 | Перевозка навалочных грузов автомобилями-самосвалами (работающими вне карьеров), расстояние перевозки 33 км: класс груза 1 | 1 т | 111.6 | 26.43 |  | 26.43 |  | 2949.59 |  | 2949.59
Контрольное бурение
29 | ТЕР04-01-030-02 | Колонковое бурение станками с электродвигателем глубиной бурения до 50 м в грунтах группы: 5-6 КОЭФ. К ПОЗИЦИИ: 3.3 При вращательном бурении с углом наклона к горизонту до 66-80 гр. ОЗП=1,05; ЭМ=1,05; ЗПМ=1,05; ТЗ=1,05; ТЗМ=1,05; 3.1 При колонковом бурении и применении долот диаметром до 93мм ОЗП=0,8; ЭМ=0,8; ЗПМ=0,8; МАТ=0,8; ТЗ=0,8; ТЗМ=0,8; 3.8 Бурение с отбором керна в грунтах групп 6-8 ОЗП=1,1; ЭМ=1,1; ЗПМ=1,1; ТЗ=1,1; ТЗМ=1,1 | 100 м бурения скважины | 0.105 | 18624.19 | 3058.96 | 15139 | 3132.23 | 1955.54 | 321.19 | 1589.6 | 328.88 | 223.608 | 23.48 | 231.6098 | 24.32
30 | СЦМ-109-0020 | Долота трехшарошечные типа Ш1460К-ЦВ | шт | 0.097 | 5489.34 |  |  |  | 532.47
31 | ТЕР05-03-002-01 | Ликвидация скважин диаметром от 76 до 200 мм | 1 м скважины | 10.5 | 44.42 | 6.57 | 19.41 | 3.86 | 466.41 | 68.99 | 203.81 | 40.53 | 0.48 | 5.04 | 0.23 | 2.42
32 | СЦМ-411-0001 | Вода | м3 | 2.1 | 5.5 |  |  |  | 11.55
33 | СЦМ-101-1305 | Портландцемент общестроительного назначения бездобавочный марки 400 | т | 0.091 | 421.5 |  |  |  | 38.36
34 | ТЕР04-06-001-01 | Перемещение станка: колонкового | 1 перемещение | 0.2 | 40.22 | 40.22 |  |  | 8.04 | 8.04 |  |  | 3.31 | 0.66
Итого прямые затраты по смете в ценах 2001г. | [8 empty] | 868785.03 | 117578.42 | 453480.61 | 76567.98 |  | 8664.87 |  | 5198.18
Итого прямые затраты по смете с учетом коэффициентов к итогам | [8 empty] | 5267259.47 | 1100110.73 | 2841076.66 | 778696.35 |  | 11957.51 |  | 7797.28
Накладные расходы | [8 empty] | 1569220.52
Сметная прибыль | [8 empty] | 878526.99
Итоги по смете:
Скважины:
Итого Поз. 1, 3, 8, 12, 17-18, 20, 25, 29, 34 | [8 empty] | 271269.32 | 47773.74 | 218251.69 | 44963.27 |  | 3504.49 |  | 3316.98
Всего с учетом "На 4 квартал 2008г. ОЗП=6,78; ЭМ-ЗПМ=3,71; ЗПМ=6,78; МАТ=4,46" | [8 empty] | 1295044.72 | 323905.96 | 947751.01 | 304850.97 |  | 3504.49 |  | 3316.98
Всего с учетом "При ремонте и реконструкции зданий и сооружений работы, аналогичные технологическим процессам в новом строительстве ОЗП=1,15; ЭМ=1,25; ЗПМ=1,25; ТЗ=1,15; ТЗМ=1,25" | [8 empty] | 1580568.36 | 372491.85 | 1184688.76 | 381063.71 |  | 4030.16 |  | 4146.23
Всего с учетом "2. Производство строительных и других работ в существующих зданиях и сооружениях, освобожденных от оборудования и других предметов, мешающих нормальному производству работ. ОЗП=1,2; ЭМ=1,2; ЗПМ=1,2; ТЗ=1,2; ТЗМ=1,2" | [8 empty] | 1892004.48 | 446990.22 | 1421626.51 | 457276.45 |  | 4836.19 |  | 4975.48
Накладные расходы 112%*(0,9*0,94) ФОТ (от 904 266,67) | [8 empty] | 856810.76
Сметная прибыль 51%*0,85 ФОТ (от 904 266,67) | [8 empty] | 391999.6
Итого c накладными и см. прибылью | [8 empty] | 3140814.84 |  |  |  |  | 4836.19 |  | 4975.48
Материалы:
Итого Поз. 2, 4, 6-7, 13, 15-16, 19, 21, 23-24, 30, 32-33 | [8 empty] | 225794.16
Всего с учетом "На 4 квартал 2008г. ОЗП=6,78; ЭМ-ЗПМ=3,71; ЗПМ=6,78; МАТ=4,46" | [8 empty] | 1007041.95
Всего с учетом "При ремонте и реконструкции зданий и сооружений работы, аналогичные технологическим процессам в новом строительстве ОЗП=1,15; ЭМ=1,25; ЗПМ=1,25; ТЗ=1,15; ТЗМ=1,25" | [8 empty] | 1007041.95
Всего с учетом "2. Производство строительных и других работ в существующих зданиях и сооружениях, освобожденных от оборудования и других предметов, мешающих нормальному производству работ. ОЗП=1,2; ЭМ=1,2; ЗПМ=1,2; ТЗ=1,2; ТЗМ=1,2" | [8 empty] | 1007041.95
Закрепление грунтов:
Итого Поз. 5, 14, 22, 31 | [8 empty] | 335045.34 | 62427.17 | 206455.68 | 30303.47 |  | 4494.54 |  | 1786.08
Всего с учетом "На 4 квартал 2008г. ОЗП=6,78; ЭМ-ЗПМ=3,71; ЗПМ=6,78; МАТ=4,46" | [8 empty] | 1577323.15 | 423256.21 | 858982.23 | 205457.53 |  | 4494.54 |  | 1786.08
Всего с учетом "При ремонте и реконструкции зданий и сооружений работы, аналогичные технологическим процессам в новом строительстве ОЗП=1,15; ЭМ=1,25; ЗПМ=1,25; ТЗ=1,15; ТЗМ=1,25" | [8 empty] | 1855557.14 | 486744.64 | 1073727.79 | 256821.91 |  | 5168.72 |  | 2232.6
Всего с учетом "2. Производство строительных и других работ в существующих зданиях и сооружениях, освобожденных от оборудования и других предметов, мешающих нормальному производству работ. ОЗП=1,2; ЭМ=1,2; ЗПМ=1,2; ТЗ=1,2; ТЗМ=1,2" | [8 empty] | 2167651.63 | 584093.57 | 1288473.35 | 308186.29 |  | 6202.46 |  | 2679.12
Накладные расходы 87%*(0,9*0,94) ФОТ (от 892 279,86) | [8 empty] | 656735.82
Сметная прибыль 60%*0,85 ФОТ (от 892 279,86) | [8 empty] | 455062.73
Итого c накладными и см. прибылью | [8 empty] | 3279450.18 |  |  |  |  | 6202.46 |  | 2679.12
Земляные работы, выполняемые по другим видам работ (подготовительным, сопутствующим, укрепительным):
Итого Поз. 9, 26 | [8 empty] | 28348.61 | 7377.51 | 20971.1 | 1301.24 |  | 665.84 |  | 95.12
Всего с учетом "На 4 квартал 2008г. ОЗП=6,78; ЭМ-ЗПМ=3,71; ЗПМ=6,78; МАТ=4,46" | [8 empty] | 131817.11 | 50019.52 | 81797.59 | 8822.41 |  | 665.84 |  | 95.12
Всего с учетом "При ремонте и реконструкции зданий и сооружений работы, аналогичные технологическим процессам в новом строительстве ОЗП=1,15; ЭМ=1,25; ЗПМ=1,25; ТЗ=1,15; ТЗМ=1,25" | [8 empty] | 159769.44 | 57522.45 | 102246.99 | 11028.01 |  | 765.72 |  | 118.9
Всего с учетом "2. Производство строительных и других работ в существующих зданиях и сооружениях, освобожденных от оборудования и других предметов, мешающих нормальному производству работ. ОЗП=1,2; ЭМ=1,2; ЗПМ=1,2; ТЗ=1,2; ТЗМ=1,2" | [8 empty] | 191723.33 | 69026.94 | 122696.39 | 13233.61 |  | 918.86 |  | 142.68
Накладные расходы 80%*(0,9*0,94) ФОТ (от 82 260,55) | [8 empty] | 55673.94
Сметная прибыль 45%*0,85 ФОТ (от 82 260,55) | [8 empty] | 31464.66
Итого c накладными и см. прибылью | [8 empty] | 278861.93 |  |  |  |  | 918.86 |  | 142.68
Погрузо-разгрузочные работы при автомобильных перевозках:
Итого Поз. 10, 27 | [8 empty] | 525.46
Всего с учетом "Вывоз строительного мусора ПЗ=6,13%; ОЗП=6,13%; ЭМ=6,13%; ЗПМ=6,13%; МАТ=6,13%" | [8 empty] | 557.67
Накладные расходы 100%*0,94 ФОТ (от 0,00)
Сметная прибыль 60% ФОТ (от 0,00)
Итого c накладными и см. прибылью | [8 empty] | 557.67
Перевозка грузов автомобильным транспортом:
Итого Поз. 11, 28 | [8 empty] | 7802.14 |  | 7802.14
Всего с учетом "Вывоз строительного мусора ПЗ=6,13%; ОЗП=6,13%; ЭМ=6,13%; ЗПМ=6,13%; МАТ=6,13%" | [8 empty] | 8280.41 |  | 8280.41
Итого | [8 empty] | 7715006.98 |  |  |  |  | 11957.51 |  | 7797.28
В том числе:
Материалы | [8 empty] | 1325514.41
Машины и механизмы | [8 empty] | 2841076.66
ФОТ | [8 empty] | 1878807.08
Накладные расходы | [8 empty] | 1569220.52
Сметная прибыль | [8 empty] | 878526.99
Непредвиденные затраты 2% | [8 empty] | 154300.14
Итого с непредвиденными | [8 empty] | 7869307.12
НДС 18% | [8 empty] | 1416475.28
ВСЕГО по смете | [8 empty] | 9285782.4 |  |  |  |  | 11957.51 |  | 7797.28
ПОТРЕБНОЕ КОЛИЧЕСТВО РЕСУРСОВ:
№ п.п | Код ресурса | Наименование | Ед. изм. | Кол-во
Ресурсы подрядчика
Трудозатраты
1 | 1-2-0 | Затраты труда рабочих (ср 2) | чел.час | 665.84
2 | 1-3-0 | Затраты труда рабочих (ср 3) | чел.час | 109.56
3 | 1-4-0 | Затраты труда рабочих (ср 4) | чел.час | 3405.11
4 | 1-4-1 | Затраты труда рабочих (ср 4,1) | чел.час | 4484.36
5 | 2 | Затраты труда машинистов | чел.час | 5198.18
Машины и механизмы
6 | 21141 | Краны на автомобильном ходу при работе на других видах строительства (кроме магистральных трубопроводов) 10 т | маш.-ч | 45.02
7 | 30404 | Лебедки электрические, тяговым усилием до 31,39 (3,2) кН (т) | маш.-ч | 298.22
8 | 50102 | Компрессоры передвижные с двигателем внутреннего сгорания давлением: до 686 кПа (7 атм.) 5 м3/мин | маш.-ч | 95.12
9 | 60337 | Экскаваторы одноковшовые дизельные на пневмоколесном ходу при работе на других видах строительства (кроме водохозяйственного) 0,25 м3 | маш.-ч | 51.67
10 | 70149 | Бульдозеры при работе на других видах строительства (кроме водохозяйственного) 79 (108) кВт (л.с.) | маш.-ч | 40.28
11 | 100201 | Установки и агрегаты буровые на базе автомобилей, глубина бурения до 200 м, грузоподъемность 2,5 т | маш.-ч | 466.37
12 | 100801 | Станки буровые вращательного бурения несамоходные, глубина бурения до 500 м, диаметр скважин 151-42 мм | маш.-ч | 2577.19
13 | 101002 | Установки цементационные автоматизированные 15 м3/ч | маш.-ч | 1295.96
14 | 110501 | Глиномешалки 4 м3 | маш.-ч | 551.97
15 | 330804 | Молотки: отбойные пневматические | маш.-ч | 380.48
16 | 360602 | Емкости 5 м3 | маш.-ч | 551.85
17 | 400001 | Автомобили бортовые грузоподъемностью до 5 т... | маш.-ч | 74.61
18 | 400001 | - Автомобили бортовые грузоподъемностью до 5 т | маш.-ч | 57.47
19 | 400001 | - Автомобили бортовые грузоподъемностью до 5 т | маш.-ч | 17.14
Материалы
20 | 101-0311 | Каболка | т | 0.002786
21 | 101-1714 | Болты строительные с гайками и шайбами | т | 0.070084
22 | 102-0029 | Пиломатериалы хвойных пород. Брусья обрезные длиной 4-6.5 м, шириной 75-150 мм, толщиной 100, 125 мм III сорта | м3 | 45.6356
23 | 103-0585 | Трубы бесшовные обсадные под сварку (бурильные)утяжеленные наружный диаметр 73 мм, толщина стенки 16 мм | м | 1.7521
24 | 103-0589 | Трубы бурильные из стали Д с высаженными внутрь концами и муфты к ним наружный диаметр 73 мм толщина стенки 7 мм | м | 3.5042
25 | 103-0628 | Трубы бурильные геологоразведочные из стали группы Д и муфты к ним наружный диаметр 64 мм, толщина стенки 6 мм | м | 18.3513
26 | 105-0214 | Втулки изолирующие текстолитовые | т.шт | 7.0084
27 | 109-9137-1 | Трубы утяжеленные диаметром 89 х 19 мм | м | 0.85986
28 | 300-0609 | Рукава резинотканевые напорно-всасывающие для воды давлением 1 МПа (10 кгс/см2), диаметром 32 мм | м | 35.1926
29 | 300-1223 | Манометры общего назначения с трехходовым краном ОБМ1-100 | компл | 1.5325
30 | 300-1224 | Крепления для трубопроводов: кронштейны, планки, хомуты | кг | 139.5214
31 | 300-9362 | Компенсатор давления | кг | 1.5325
32 | 300-9619 | Головка нагнетателя | кг | 0.77096
33 | 500-9301 | Ниппель диаметром 42 мм | кг | 27.86
34 | 500-9302 | Ниппель диаметром 57 мм | кг | 27.3354
35 | 534-9012 | Штуцер длиной 200 мм | м | 33.2914
Машины и механизмы - позиции сметы
36 | СЦП3-3-33-1 | Перевозка навалочных грузов автомобилями-самосвалами (работающими вне карьеров), расстояние перевозки 33 км: класс груза 1 | 1 т | 295.2
Материалы - позиции сметы
37 | СЦМ-101-1305 | Портландцемент общестроительного назначения бездобавочный марки 400 | т | 253.282
38 | СЦМ-109-0020 | Долота трехшарошечные типа Ш1460К-ЦВ | шт | 21.448
39 | СЦМ-411-0001 | Вода | м3 | 236.44
40 | СЦП1-3-26 | Погрузочные работы при автомобильных перевозках: Мусор строительный | за т груза | 295.2
Составил Акулова
Проверил