## Локальная смета
| СОГЛАСОВАНО: | [11 empty] | УТВЕРЖДАЮ:
| _____________________________ | [11 empty] | __________________________
| " _____ " ________________ 200_ г. | [11 empty] | "____" ______________200_ г.
(наименование стройки)
ЛОКАЛЬНЫЙ СМЕТНЫЙ РАСЧЕТ №
(локальная смета)
|  | на | 01-01-03 внутренние сети водоснабжения и водоотведения
(наименование работ и затрат, наименование объекта)
Основание:
|  |  | Сметная стоимость ___________________________________________________________ | [5 empty] | ___________________________3614967,51 |  | руб.
|  |  | строительных работ ___________________________________________________________ | [5 empty] | ___________________________________________________________2952673,63 |  | руб.
|  |  | монтажных работ ___________________________________________________________ | [5 empty] | ___________________________________________________________3480,43 |  | руб.
|  |  | оборудования ___________________________________________________________ | [5 empty] | ___________________________________________________________47308,48 |  | руб.
|  |  | Средства на оплату труда ___________________________________________________________ | [5 empty] | ___________________________708955,23 |  | руб.
|  |  | Сметная трудоемкость ___________________________________________________________ | [5 empty] | ___________________________________________________________7982,3 |  | чел.час
Составлен(а) в текущих (прогнозных) ценах по состоянию на _______200_ г.
№ пп | Обоснование | Наименование | Ед. изм. | Кол. | Стоимость единицы, руб. |  |  |  | Общая стоимость, руб. |  |  |  | Т/з осн. раб.на ед. | Т/з осн. раб. Всего | Т/з мех. на ед. | Т/з мех. Всего
[5 empty] | Всего | В том числе |  |  | Всего | В том числе
[6 empty] | Осн.З/п | Эк.Маш | З/пМех |  | Осн.З/п | Эк.Маш | З/пМех
1 | 2 | 3 | 4 | 5 | 6 | 7 | 8 | 9 | 10 | 11 | 12 | 13 | 14 | 15 | 16 | 17
Раздел 1. В1 Хозяйственно-питьевой противопожарный водопровод
1 | ТЕР16-03-002-01 | Прокладка трубопроводов водоснабжения из многослойных металл-полимерных труб диаметром 15 мм | 100 м трубопровода | 1.57 | 6526.42 | 1555.68 | 42.77 | 1.1 | 10246.48 | 2442.42 | 67.15 | 1.73 | 112 | 175.84 | 0.44 | 0.69
2 | ТЕР16-03-002-02 | Прокладка трубопроводов водоснабжения из многослойных металл-полимерных труб диаметром 20 мм | 100 м трубопровода | 3.53 | 7166.88 | 1430.67 | 43.24 | 1.1 | 25299.09 | 5050.27 | 152.64 | 3.88 | 103 | 363.59 | 0.44 | 1.55
3 | ТЕР16-04-002-03 | Прокладка трубопроводов водоснабжения из напорных полиэтиленовых труб низкого давления среднего типа наружным диаметром 32 мм | 100 м трубопровода | 1.62 | 3425.22 | 1716.16 | 496.54 | 74.2 | 5548.86 | 2780.18 | 804.39 | 120.2 | 121.8 | 197.32 | 4.94 | 8
4 | СЦМ-103-9001-504 | Муфты соединительные, NМТ 16 х 16 мм | шт | 234 | 31.36 |  |  |  | 7338.24
5 | СЦМ-103-9001-525 | Тройники 16 х 1/2" х 16 мм | шт | 59 | 40.45 |  |  |  | 2386.55
6 | СЦМ-103-9001-535 | Угольник 16 мм х 1/2" | шт | 20 | 28.78 |  |  |  | 575.6
7 | СЦМ-103-9001-531 | Тройники 20 х 16 х 20 мм | шт | 22 | 54.54 |  |  |  | 1199.88
8 | СЦМ-103-9001-525 | Тройники 16 х 1/2" х 16 мм | шт | 8 | 40.45 |  |  |  | 323.6
9 | СЦМ-103-9001-526 | Тройники 20 х 16 х 16 мм | шт | 5 | 51.06 |  |  |  | 255.3
10 | СЦМ-103-9001-529 | Тройники 32 х 16 х 32 мм | шт | 5 | 127.42 |  |  |  | 637.1
11 | СЦМ-103-9001-529 | Тройники 32 х 20 х 32 мм | шт | 11 | 127.42 |  |  |  | 1401.62
12 | СЦМ-103-9001-507 | Муфты соединительные, NМТ 32 х 20мм | шт | 22 | 119.99 |  |  |  | 2639.78
13 | СЦМ-103-9001-422 | Муфты переходные 25 х 20 мм | шт | 4 | 2.58 |  |  |  | 10.32
14 | СЦМ-103-9001-505 | Муфты соединительные, NМТ 20 х 20 мм | шт | 23 | 41.51 |  |  |  | 954.73
15 | ТЕР16-07-005-01 | Гидравлическое испытание трубопроводов систем отопления, водопровода и горячего водоснабжения диаметром до 50 мм | 100 м трубопровода | 7,65 1,57+3,53+2,55 | 134.78 | 82.77 | 45.05 |  | 1031.07 | 633.19 | 344.63 |  | 5.01 | 38.33
16 | ТЕР26-01-017-01 | Изоляция трубопроводов изделиями из вспененного каучука ("Армофлекс"), вспененного полиэтилена ("Термофлекс"): трубками | 10 м трубопроводов | 24.05 | 450.98 | 49.6 | 20.2 |  | 10846.07 | 1192.88 | 485.81 |  | 3.52 | 84.66 | 0.25 | 6.01
Водомерный узел
17 | ТЕР16-06-005-01 | Установка счетчиков (водомеров) диаметром до 40 мм | 1 счетчик (водомер) | 4 | 227.77 | 5.49 | 0.77 |  | 911.08 | 21.96 | 3.08 |  | 0.41 | 1.64 | 0.01 | 0.04
18 | ТЕР18-06-007-01 | Установка фильтров диаметром: 25 мм | 10 фильтров | 0.4 | 3628.61 | 109.45 | 56.34 | 0.16 | 1451.44 | 43.78 | 22.54 | 0.06 | 8.18 | 3.27 | 0.36 | 0.14
19 | СЦМ-300-9232-201 | Краны стальные шаровые проходные на воду и пар (Т-150 град.С), марка 11б27п1, диаметр 15 мм | шт. | 84 | 18.56 |  |  |  | 1559.04
20 | СЦМ-300-9232-202 | Краны стальные шаровые проходные на воду и пар (Т-150 град.С), марка 11б27п1, диаметр 20 мм | шт. | 7 | 26.39 |  |  |  | 184.73
21 | СЦМ-300-9232-204 | Краны стальные шаровые проходные на воду и пар (Т-150 град.С), марка 11б27п1, диаметр 32 мм | шт. | 5 | 82.33 |  |  |  | 411.65
22 | ТЕР16-05-001-02 | Установка задвижек клиновая с электоприводом на трубопроводах из стальных труб диаметром до 50 мм | 1 шт | 2 | 264.8 | 18.99 | 5.09 |  | 529.6 | 37.98 | 10.18 |  | 1.47 | 2.94 | 0.02 | 0.04
23 | ТЕРм12-12-003-03 | Арматура фланцевая с электрическим приводом на условное давление до 4 МПа. Диаметр условного прохода, мм: 50 | шт. | 2 | 70.2 | 61.56 | 3.1 |  | 140.4 | 123.12 | 6.2 |  | 4.5 | 9 | 0.04 | 0.08
24 | ТЕР18-05-001-01 | Установка насосов центробежных с электродвигателем массой агрегата: до 0.1 т | 1 насос | 1 | 2769.93 | 187.33 | 13.15 | 0.79 | 2769.93 | 187.33 | 13.15 | 0.79 | 14.17 | 14.17 | 0.08 | 0.08
25 | СЦМ-300-1494 | Насосы центобежные 8/18 с электродвигателем 4А 180 А2 массой агрегата до 0,1т | комплект | -1 | 2412.52 |  |  |  | -2412.52
26 | прайс | Wilo-Economy co-2mhi 803/ER N=1,1кВт 89981,19/1,18*1,05/4,46 | комплект | 1 | 26568.11 |  |  |  | 26568.11
27 | ТЕР16-07-001-02 | Установка кранов поливочных, диаметром 25 мм внутренних | 1 кран | 3 | 761.13 | 4.1 |  |  | 2283.39 | 12.3 |  |  | 0.3 | 0.9
28 | СЦМ-300-1368 | Рукава поливочные диаметром 25 мм | м | -60 | 35.73 |  |  |  | -2143.8
29 | СЦМ-300-9631 | Головки для присоединения рукавов поливочных диаметром 25 мм | шт | -6 | 3.91 |  |  |  | -23.46
30 | ТЕР16-07-001-02 | Установка кранов поливочных, диаметром 25 мм наружных | 1 кран | 4 | 761.13 | 4.1 |  |  | 3044.52 | 16.4 |  |  | 0.3 | 1.2
31 | ТЕР16-07-003-06 | Врезки в действующие внутренние сети трубопроводов отопления и водоснабжения диаметром 50 мм | 1 врезка | 1 | 399.05 | 87.96 | 8.76 | 0.16 | 399.05 | 87.96 | 8.76 | 0.16 | 6.43 | 6.43 | 0.02 | 0.02
32 | ТЕР16-07-001-01 | Установка кранов пожарных диаметром 50 мм | 1 кран | 12 | 761.09 | 13.82 | 2.78 | 0.16 | 9133.08 | 165.84 | 33.36 | 1.92 | 1.01 | 12.12 | 0.03 | 0.36
33 | СЦМ-300-1226 | Рукава пожарные льняные сухого прядения нормальные, диаметром 51 мм | м | 120 | 31.17 |  |  |  | 3740.4
34 | СЦМ-300-9232-201 | Краны стальные шаровые проходные на воду и пар (Т-150 град.С), марка 11б27п1, диаметр 15 мм | шт. | 23 | 18.56 |  |  |  | 426.88
35 | ТЕРм08-03-602-01 | Электрополотенце | шт. | 4 | 31.61 | 16.91 | 2.75 | 0.18 | 126.44 | 67.64 | 11 | 0.72 | 1.2 | 4.8 | 0.02 | 0.08
36 | Прайс-лист | Электрополотенце 2380/1,18*1,05/4,46 | шт. | 4 | 474.84 |  |  |  | 1899.36
37 | ТЕР15-04-030-04 | Масляная окраска металлических поверхностей: решеток, переплетов, труб диаметром менее 50 мм и т.п., количество окрасок 2 | 100 м2 окрашиваемой поверхности | 66,3 255*0,26 | 1351.54 | 896.07 | 2.73 | 0.14 | 89607.1 | 59409.44 | 181 | 9.28 | 71.06 | 4711.28 | 0.04 | 2.65
Раздел 2. Т3 Горячее водоснабжение
38 | ТЕР16-03-002-01 | Прокладка трубопроводов водоснабжения из многослойных металл-полимерных труб диаметром 15 мм | 100 м трубопровода | 1.4 | 6526.42 | 1555.68 | 42.77 | 1.1 | 9136.99 | 2177.95 | 59.88 | 1.54 | 112 | 156.8 | 0.44 | 0.62
39 | ТЕР16-03-002-02 | Прокладка трубопроводов водоснабжения из многослойных металл-полимерных труб диаметром 20 мм | 100 м трубопровода | 3 | 7166.88 | 1430.67 | 43.24 | 1.1 | 21500.64 | 4292.01 | 129.72 | 3.3 | 103 | 309 | 0.44 | 1.32
40 | ТЕР16-04-002-03 | Прокладка трубопроводов водоснабжения из напорных полиэтиленовых труб низкого давления среднего типа наружным диаметром 32 мм | 100 м трубопровода | 1.35 | 3425.22 | 1716.16 | 496.54 | 74.2 | 4624.05 | 2316.82 | 670.33 | 100.17 | 121.8 | 164.43 | 4.94 | 6.67
41 | СЦМ-103-9001-504 | Муфты соединительные, NМТ 16 х 16 мм | шт | 234 | 31.36 |  |  |  | 7338.24
42 | СЦМ-103-9001-525 | Тройники 16 х 1/2" х 16 мм | шт | 59 | 40.45 |  |  |  | 2386.55
43 | СЦМ-103-9001-535 | Угольник 16 мм х 1/2" | шт | 20 | 28.78 |  |  |  | 575.6
44 | СЦМ-103-9001-531 | Тройники 20 х 16 х 20 мм | шт | 22 | 54.54 |  |  |  | 1199.88
45 | СЦМ-103-9001-525 | Тройники 16 х 1/2" х 16 мм | шт | 8 | 40.45 |  |  |  | 323.6
46 | СЦМ-103-9001-526 | Тройники 20 х 16 х 16 мм | шт | 5 | 51.06 |  |  |  | 255.3
47 | СЦМ-103-9001-529 | Тройники 32 х 16 х 32 мм | шт | 5 | 127.42 |  |  |  | 637.1
48 | СЦМ-103-9001-529 | Тройники 32 х 20 х 32 мм | шт | 11 | 127.42 |  |  |  | 1401.62
49 | СЦМ-103-9001-507 | Муфты соединительные, NМТ 32 х 20мм | шт | 22 | 119.99 |  |  |  | 2639.78
50 | СЦМ-103-9001-422 | Муфты переходные 25 х 20 мм | шт | 4 | 2.58 |  |  |  | 10.32
51 | СЦМ-103-9001-505 | Муфты соединительные, NМТ 20 х 20 мм | шт | 23 | 41.51 |  |  |  | 954.73
52 | ТЕР16-07-005-01 | Гидравлическое испытание трубопроводов систем отопления, водопровода и горячего водоснабжения диаметром до 50 мм | 100 м трубопровода | 7,96 1,4+3+1,01+2,55 | 134.78 | 82.77 | 45.05 |  | 1072.85 | 658.85 | 358.6 |  | 5.01 | 39.88
53 | ТЕР26-01-017-01 | Изоляция трубопроводов изделиями из вспененного каучука ("Армофлекс"), вспененного полиэтилена ("Термофлекс"): трубками | 10 м трубопроводов | 24.05 | 450.98 | 49.6 | 20.2 |  | 10846.07 | 1192.88 | 485.81 |  | 3.52 | 84.66 | 0.25 | 6.01
Водомерный узел
54 | ТЕР16-06-005-01 | Установка счетчиков (водомеров) диаметром до 40 мм | 1 счетчик (водомер) | 4 | 227.77 | 5.49 | 0.77 |  | 911.08 | 21.96 | 3.08 |  | 0.41 | 1.64 | 0.01 | 0.04
55 | ТЕР18-06-007-01 | Установка фильтров магнитный диаметром: 25 мм | 10 фильтров | 0.4 | 3628.61 | 109.45 | 56.34 | 0.16 | 1451.44 | 43.78 | 22.54 | 0.06 | 8.18 | 3.27 | 0.36 | 0.14
56 | СЦМ-300-9232-201 | Краны стальные шаровые проходные на воду и пар (Т-150 град.С), марка 11б27п1, диаметр 15 мм | шт. | 84 | 18.56 |  |  |  | 1559.04
57 | СЦМ-300-9232-202 | Краны стальные шаровые проходные на воду и пар (Т-150 град.С), марка 11б27п1, диаметр 20 мм | шт. | 7 | 26.39 |  |  |  | 184.73
58 | СЦМ-300-9232-204 | Краны стальные шаровые проходные на воду и пар (Т-150 град.С), марка 11б27п1, диаметр 32 мм | шт. | 5 | 82.33 |  |  |  | 411.65
59 | ТЕР15-04-030-04 | Масляная окраска металлических поверхностей: решеток, переплетов, труб диаметром менее 50 мм и т.п., количество окрасок 2 | 100 м2 окрашиваемой поверхности | 0.4 | 1351.54 | 896.07 | 2.73 | 0.14 | 540.62 | 358.43 | 1.09 | 0.06 | 71.06 | 28.42 | 0.04 | 0.02
Раздел 3. Канализация бытовая
60 | ТЕР16-04-001-01 | Прокладка трубопроводов канализации из полиэтиленовых труб высокой плотности диаметром 50 мм | 100 м трубопровода | 4.5 | 5555.77 | 905.14 | 10.53 | 0.31 | 25000.97 | 4073.13 | 47.39 | 1.4 | 64.24 | 289.08 | 0.13 | 0.59
61 | ТЕР16-04-001-02 | Прокладка трубопроводов канализации из полиэтиленовых труб высокой плотности диаметром 100 мм | 100 м трубопровода | 0.027 | 9598.52 | 867.94 | 22.85 | 0.94 | 259.16 | 23.43 | 0.62 | 0.03 | 61.6 | 1.66 | 0.28 | 0.01
62 | ТЕР17-01-001-22 | Установка трапов диаметром: 50 мм | 10 комплектов | 0.4 | 1576.17 | 69.22 | 8.96 | 0.41 | 630.47 | 27.69 | 3.58 | 0.16 | 5.06 | 2.02 | 0.13 | 0.05
63 | ТЕР20-02-004-01 | Установка клапанов вентиляционных | 1 клапан | 1 | 880.19 | 12.99 | 1.95 |  | 880.19 | 12.99 | 1.95 |  | 1.03 | 1.03 | 0.01 | 0.01
64 | СЦМ-300-0917 | Ревизии диаметром 50 мм | шт | 14 | 35.78 |  |  |  | 500.92
65 | СЦМ-300-0918 | Ревизии диаметром 100 мм | шт | 11 | 70.6 |  |  |  | 776.6
Раздел 4. Оборудование санитарно-техническое
66 | ТЕР17-01-003-01 | Установка унитазов: с бачком непосредственно присоединенным | 10 комплектов | 2.3 | 3720.27 | 333.38 | 43.53 | 4.38 | 8556.62 | 766.77 | 100.12 | 10.07 | 24.64 | 56.67 | 0.71 | 1.63
67 | ТЕР17-01-001-14 | Установка умывальников одиночных0: с подводкой холодной и горячей воды | 10 комплектов | 7.1 | 1612.8 | 296.17 | 22.65 | 1.78 | 11450.88 | 2102.81 | 160.82 | 12.64 | 21.65 | 153.72 | 0.35 | 2.49
68 | СЦМ-300-1527 | Смесители латунные с гальванопокрытием для мойки настольный с верхней камерой смешения | шт | 71 | 117.5 |  |  |  | 8342.5
69 | ТЕР17-01-001-18 | Установка поддонов душевых: чугунных и стальных мелких | 10 комплектов | 0.3 | 5463.35 | 148.98 | 57.34 | 3.15 | 1639.01 | 44.69 | 17.2 | 0.95 | 10.89 | 3.27 | 0.85 | 0.26
70 | ТЕР17-01-002-03 | Установка смесителей | 10 шт | 0.3 | 1283.28 | 95.76 | 0.17 |  | 384.98 | 28.73 | 0.05 |  | 7 | 2.1
71 | ТЕР17-01-004-01 | Установка писсуаров: настенных | 10 комплектов | 0.5 | 1608.35 | 138.08 | 16.01 | 1.37 | 804.18 | 69.04 | 8.01 | 0.69 | 10.32 | 5.16 | 0.25 | 0.13
Раздел 5. Канализация производственная
72 | ТЕР17-01-001-23 | Установка трапов диаметром: 100 мм | 10 комплектов | 0.8 | 2100.11 | 119.97 | 18.77 | 1.37 | 1680.09 | 95.98 | 15.02 | 1.1 | 8.77 | 7.02 | 0.29 | 0.23
73 | ТЕР17-01-002-03 | Установка смесителей | 10 шт | 0.8 | 1283.28 | 95.76 | 0.17 |  | 1026.62 | 76.61 | 0.14 |  | 7 | 5.6
Раздел 6. Оборудование
74 | Прайс | Задвижка клиновая с электроприводом д.50мм 27912,49/1,18 | шт | 2 | 23654.24 |  |  |  | 47308.48
Итого прямые затраты по смете в ценах 2001г. | [8 empty] | 390504.26 | 90657.24 | 4229.84 | 270.91 |  | 6942.92 |  | 39.96
Итого прямые затраты по смете с учетом коэффициентов к итогам | [8 empty] | 1944141.95 | 706660.49 | 20639 | 2294.74 |  | 7982.3 |  | 49.92
Накладные расходы | [8 empty] | 672251.2
Сметная прибыль | [8 empty] | 387069.39
Итоги по смете:
Итоги по Строительным работам
Сантехнические работы - внутренние (трубопроводы, водопровод, канализация, отопление, газоснабжение, вентиляция и кондиционирование воздуха):
Итого Поз. 1-3, 15, 17-18, 22, 24-25, 27, 30-32, 38-40, 52, 54-55, 60-63, 66-67, 69-73 | [8 empty] | 151245.29 | 28312.85 | 3058.93 | 260.85 |  | 2020.1 |  | 25.11
Всего с учетом "на 4 квартал 2008г ОЗП=6,78; ЭМ-ЗПМ=3,71; ЗПМ=6,78; МАТ=4,71" | [8 empty] | 768714.79 | 191961.12 | 12149.44 | 1768.56 |  | 2020.1 |  | 25.11
Всего с учетом "При ремонте и реконструкции зданий и сооружений работы, аналогичные технологическим процессам в новом строительстве ОЗП=1,15; ЭМ=1,25; ЗПМ=1,25; ТЗ=1,15; ТЗМ=1,25" | [8 empty] | 800546.32 | 220755.29 | 15186.8 | 2210.7 |  | 2323.12 |  | 31.39
Накладные расходы 128%*(0,9*0,94) ФОТ (от 222 965,99) | [8 empty] | 241445.41
Сметная прибыль 83%*0,85 ФОТ (от 222 965,99) | [8 empty] | 157302.51
Итого c накладными и см. прибылью | [8 empty] | 1199294.24 |  |  |  |  | 2323.12 |  | 31.39
Материалы:
Итого Поз. 4-14, 19-21, 26, 28-29, 33-34, 36, 41-51, 56-58, 64-65, 68 | [8 empty] | 79843.79
Всего с учетом "на 4 квартал 2008г ОЗП=6,78; ЭМ-ЗПМ=3,71; ЗПМ=6,78; МАТ=4,71" | [8 empty] | 376064.25
Всего с учетом "При ремонте и реконструкции зданий и сооружений работы, аналогичные технологическим процессам в новом строительстве ОЗП=1,15; ЭМ=1,25; ЗПМ=1,25; ТЗ=1,15; ТЗМ=1,25" | [8 empty] | 376064.25
Теплоизоляционные работы:
Итого Поз. 16, 53 | [8 empty] | 21692.14 | 2385.76 | 971.62 |  |  | 169.32 |  | 12.02
Всего с учетом "на 4 квартал 2008г ОЗП=6,78; ЭМ-ЗПМ=3,71; ЗПМ=6,78; МАТ=4,71" | [8 empty] | 106136.88 | 16175.45 | 3604.71 |  |  | 169.32 |  | 12.02
Всего с учетом "При ремонте и реконструкции зданий и сооружений работы, аналогичные технологическим процессам в новом строительстве ОЗП=1,15; ЭМ=1,25; ЗПМ=1,25; ТЗ=1,15; ТЗМ=1,25" | [8 empty] | 109464.38 | 18601.77 | 4505.89 |  |  | 194.72 |  | 15.03
Накладные расходы 100%*(0,9*0,94) ФОТ (от 18 601,77) | [8 empty] | 15737.1
Сметная прибыль 70%*0,85 ФОТ (от 18 601,77) | [8 empty] | 11068.05
Итого c накладными и см. прибылью | [8 empty] | 136269.53 |  |  |  |  | 194.72 |  | 15.03
Отделочные работы:
Итого Поз. 37, 59 | [8 empty] | 90147.72 | 59767.87 | 182.09 | 9.34 |  | 4739.7 |  | 2.67
Всего с учетом "на 4 квартал 2008г ОЗП=6,78; ЭМ-ЗПМ=3,71; ЗПМ=6,78; МАТ=4,71" | [8 empty] | 548161.84 | 405226.16 | 704.23 | 63.33 |  | 4739.7 |  | 2.67
Всего с учетом "При ремонте и реконструкции зданий и сооружений работы, аналогичные технологическим процессам в новом строительстве ОЗП=1,15; ЭМ=1,25; ЗПМ=1,25; ТЗ=1,15; ТЗМ=1,25" | [8 empty] | 609121.82 | 466010.08 | 880.29 | 79.16 |  | 5450.66 |  | 3.34
Накладные расходы 105%*(0,9*0,94) ФОТ (от 466 089,24) | [8 empty] | 414027.07
Сметная прибыль 55%*0,85 ФОТ (от 466 089,24) | [8 empty] | 217896.72
Итого c накладными и см. прибылью | [8 empty] | 1241045.61 |  |  |  |  | 5450.66 |  | 3.34
Итого | [8 empty] | 2952673.63 |  |  |  |  | 7968.5 |  | 49.76
Итоги по Монтажным работам
Монтаж оборудования:
Итого Поз. 23 | [8 empty] | 140.4 | 123.12 | 6.2 |  |  | 9 |  | 0.08
Всего с учетом "на 4 квартал 2008г ОЗП=6,78; ЭМ-ЗПМ=3,71; ЗПМ=6,78; МАТ=4,71" | [8 empty] | 909.94 | 834.75 | 23 |  |  | 9 |  | 0.08
Накладные расходы 80%*0,94 ФОТ (от 834,75) | [8 empty] | 627.73
Сметная прибыль 60% ФОТ (от 834,75) | [8 empty] | 500.85
Итого c накладными и см. прибылью | [8 empty] | 2038.52 |  |  |  |  | 9 |  | 0.08
Электромонтажные работы на других объектах:
Итого Поз. 35 | [8 empty] | 126.44 | 67.64 | 11 | 0.72 |  | 4.8 |  | 0.08
Всего с учетом "на 4 квартал 2008г ОЗП=6,78; ЭМ-ЗПМ=3,71; ЗПМ=6,78; МАТ=4,71" | [8 empty] | 726.76 | 458.6 | 43.02 | 4.88 |  | 4.8 |  | 0.08
Накладные расходы 95%*0,94 ФОТ (от 463,48) | [8 empty] | 413.89
Сметная прибыль 65% ФОТ (от 463,48) | [8 empty] | 301.26
Итого c накладными и см. прибылью | [8 empty] | 1441.91 |  |  |  |  | 4.8 |  | 0.08
Итого | [8 empty] | 3480.43 |  |  |  |  | 13.8 |  | 0.16
Итоги по Оборудованию
Итого Поз. 74 | [8 empty] | 47308.48
Итого | [8 empty] | 3003462.54 |  |  |  |  | 7982.3 |  | 49.92
В том числе:
Материалы | [8 empty] | 1169533.98
Машины и механизмы | [8 empty] | 20639
ФОТ | [8 empty] | 708955.23
Накладные расходы | [8 empty] | 672251.2
Сметная прибыль | [8 empty] | 387069.39
Непредвиденные затраты 2% | [8 empty] | 60069.25
Итого с непредвиденными | [8 empty] | 3063531.79
НДС 18% | [8 empty] | 551435.72
ВСЕГО по смете | [8 empty] | 3614967.51 |  |  |  |  | 7982.3 |  | 49.92
ПОТРЕБНОЕ КОЛИЧЕСТВО РЕСУРСОВ:
№ п.п | Код ресурса | Наименование | Ед. изм. | Кол-во
Ресурсы подрядчика
Трудозатраты
1 | 1-3-3 | Затраты труда рабочих (ср 3,3) | чел.час | 4740.73
2 | 1-3-5 | Затраты труда рабочих (ср 3,5) | чел.час | 2.94
3 | 1-3-7 | Затраты труда рабочих (ср 3,7) | чел.час | 14.17
4 | 1-3-8 | Затраты труда рабочих (ср 3,8) | чел.час | 14.98
5 | 1-3-9 | Затраты труда рабочих (ср 3,9) | чел.час | 56.67
6 | 1-4-0 | Затраты труда рабочих (ср 4) | чел.час | 203.37
7 | 1-4-1 | Затраты труда рабочих (ср 4,1) | чел.час | 1005.23
8 | 1-4-2 | Затраты труда рабочих (ср 4,2) | чел.час | 826.61
9 | 1-5-3 | Затраты труда рабочих (ср 5,3) | чел.час | 78.21
10 | 2 | Затраты труда машинистов | чел.час | 39.94
Машины и механизмы
11 | 20129 | Краны башенные при работе на других видах строительства (кроме монтажа технологического оборудования) 8 т | маш.-ч | 0.71
12 | 21102 | Краны на автомобильном ходу при работе на монтаже технологического оборудования 10 т | маш.-ч | 0.04
13 | 21141 | Краны на автомобильном ходу при работе на других видах строительства (кроме магистральных трубопроводов) 10 т | маш.-ч | 0.48
14 | 30305 | Лебедки ручные и рычажные, тяговым усилием 31,39 (3,2) кН (т) | маш.-ч | 0.26
15 | 31121 | Подъемники мачтовые строительные 0.5 т | маш.-ч | 2.53
16 | 40502 | Установки для сварки ручной дуговой (постоянного тока) | маш.-ч | 4
17 | 40504 | Аппараты для газовой сварки и резки | маш.-ч | 0.61
18 | 42900 | Установки для гидравлических испытаний трубопроводов, давление нагнетания, низкое 0,1 (1) МПа (кгс/см2), высокое 10 (100) МПа (кгс/см2) | маш.-ч | 23.42
19 | 81600 | Агрегаты для сварки полиэтиленовых труб | маш.-ч | 13.78
20 | 330206 | Дрели электрические | маш.-ч | 48.02
21 | 332101 | Установки для изготовления бандажей, диафрагм, пряжек | маш.-ч | 18.76
22 | 400001 | Автомобили бортовые грузоподъемностью до 5 т | маш.-ч | 22.4
23 | 400002 | Автомобили бортовые грузоподъемностью до 8 т | маш.-ч | 0.04
Материалы
24 | 101-0137 | Дюбели с калиброванной головкой (в обоймах) 3х58.5 мм | т | 0.0015147
25 | 101-0311 | Каболка | т | 0.0042
26 | 101-0324 | Кислород технический газообразный | м3 | 0.042
27 | 101-0329 | Клей 88-СА | кг | 0.5049
28 | 101-0388 | Краски масляные земляные МА-0115: мумия, сурик железный | т | 0.0060265
29 | 101-0389 | Краски масляные земляные МА-0115: охра | т | 1.6408
30 | 101-0628 | Олифа комбинированная К-3 | т | 0.0028752
31 | 101-0782 | Поковки из квадратных заготовок массой 1.8 кг | т | 0.02556
32 | 101-0849 | Пластина резиновая рулонная вулканизированная | кг | 1.84
33 | 101-1355 | Цемент гипсоглиноземистый расширяющийся | т | 0.00476
34 | 101-1483 | Шурупы с полукруглой головкой 6х40 мм | т | 0.00094
35 | 101-1488 | Шурупы с шестигранной головкой 12х70 мм | т | 0.00612
36 | 101-1522 | Электроды диаметром 5 мм Э42А | т | 0.001439
37 | 101-1601 | Известь строительная негашеная хлорная марки А | кг | 0.026486
38 | 101-1602 | Ацетилен газообразный технический | м3 | 0.0105
39 | 101-1669 | Очес льняной | кг | 3.1272
40 | 101-1680 | Патроны для строительно-монтажного пистолета | т.шт | 0.1782
41 | 101-1703 | Прокладки резиновые /пластина техническая прессованная/ | кг | 0.476
42 | 101-1714 | Болты строительные с гайками и шайбами | т | 0.0002
43 | 101-1757 | Ветошь | кг | 20.01
44 | 101-1825 | Олифа натуральная | кг | 180.08
45 | 101-1847 | Замазка защитная | кг | 23.8
46 | 101-1977 | Болты строительные с гайками и шайбами | кг | 0.34
47 | 101-2201 | Дюбели распорные полиэтиленовые 6х30 мм | 10шт | 2.2
48 | 101-2203 | Дюбели распорные полиэтиленовые 8х30 мм | 10шт | 6.8
49 | 101-2204 | Дюбели распорные полиэтиленовые 8х40 мм | 10шт | 9.2
50 | 101-2205 | Дюбели распорные полиэтиленовые 10х40 мм | 10шт | 28.4
51 | 101-9103 | Дюбели распорные | 100шт | 0.164
52 | 101-9107 | Наконечники | кг | 0.9801
53 | 101-9198 | Скобы скрепляющие и для подвеса | кг | 46
54 | 103-0357 | Трубы стальные бесшовные, горячедеформированные со снятой фаской из стали марок 15, 20, 25 наружный диаметр 57 мм толщина стенки 3.5 мм | м | 0.4
55 | 103-0743 | Кольца резиновые уплотнительные (манжеты) для чугунных напорных труб диаметром 50-300 мм | кг | 6.858
56 | 104-0120 | Клей Армофлекс 520 | л | 6.878
57 | 104-0121 | Очиститель для клея Армофлекс | л | 0.962
58 | 104-0122 | Краска Армофиниш | л | 69.16
59 | 104-0125 | Лента самоклеящаяся Армофлекс 3х50 мм | м | 721.6
60 | 104-9400 | Трубки из вспененного каучука, полиэтилена | м | 529.2
61 | 104-9410 | Клипсы (зажимы) | шт | 1443
62 | 113-0074 | Клей фенолполивинилацетатный марки БФ-2, сорт I | т | 0.00184
63 | 113-9105 | Метиленхлорид | кг | 0.594
64 | 204-0059 | Анкерные детали из прямых или гнутых круглых стержней с резьбой (в комплекте с шайбами и гайками или без них), поставляемые отдельно | т | 0.0022
65 | 300-0038 | Болты с гайками и шайбами для санитарно-технических работ, диаметром 10 мм | т | 3e-05
66 | 300-0039 | Болты с гайками и шайбами для санитарно-технических работ, диаметром 12 мм | т | 0.00127
67 | 300-0040 | Болты с гайками и шайбами для санитарно-технических работ, диаметром 16 мм | т | 0.0082718
68 | 300-0529 | Писсуары полуфарфоровые и фарфоровые настенные с писсуарным краном без сифона | шт | 5
69 | 300-0539 | Поддоны душевые стальные эмалированные мелкие ПМС-2 с уравнителем электрических потенциалов, размером 800х800х158 мм | компл | 3
70 | 300-0635 | Трапы Т-50 чугунные эмалированные с прямым отводом, решеткой с резиновой пробкой, размером 260х140х110 мм | компл | 4
71 | 300-0637 | Трапы Т-100М чугунные эмалированные с прямым отводом, малые, с решеткой и резиновой пробкой, размером 355х200х142 мм | компл | 8
72 | 300-0827 | Умывальники полуфарфоровые и фарфоровые с кронштейнами, сифоном бутылочным латунным и выпуском: овальные со скрытыми установочными поверхностями без спинки размером 550х480х185 мм | компл | 71
73 | 300-0982 | Фланцы стальные плоские приварные из стали ВСт3сп2, ВСт3сп3; давлением 1.6 МПа (16 кгс/см2), диаметром 40 мм | шт | 4
74 | 300-0983 | Фланцы стальные плоские приварные из стали ВСт3сп2, ВСт3сп3; давлением 1.6 МПа (16 кгс/см2), диаметром 50 мм | шт | 3
75 | 300-1133 | Вентили пожарные 50-10 для воды давлением 1 МПа (10 кгс/см2), диаметром 50 мм | шт | 12
76 | 300-1136 | Вентили проходные муфтовые 15КЧ18Р для воды, давлением 1.6 МПа (16 кгс/см2), диаметром 25 мм | шт | 7
77 | 300-1173 | Головки для пожарных рукавов соединительные напорные, давлением 1,2 МПа (12 кгс/см2) рукавные, диаметром 50 мм | шт | 36
78 | 300-1175 | Задвижки параллельные фланцевые с выдвижным шпинделем, для воды и пара давлением 1 МПа (10 кгс/см2) 30Ч6БР диаметром 50 мм | шт | 1
79 | 300-1201 | Стволы пожарные ручные марки РС, диаметр 50 мм | шт | 12
80 | 300-1213 | Фильтры для очистки воды в трубопроводах систем отопления, диаметром 25 мм | шт | 8
81 | 300-1224 | Крепления для трубопроводов: кронштейны, планки, хомуты | кг | 273.383
82 | 300-1226 | Рукава пожарные льняные сухого прядения нормальные, диаметром 51 мм | м | 120
83 | 300-1268 | Вентили проходные фланцевые 15КЧ19П для воды и пара, давлением 1,6 МПа (16 кгс/см2), диаметром 40 мм | шт | 2
84 | 300-1368 | Рукава поливочные диаметром 25 мм | м | 140
85 | 300-1378 | Монтажная плита одинарная | шт | 11.88
86 | 300-1379 | Монтажная плита двойная | шт | 41.58
87 | 300-1380 | Трубки защитные гофрированные | м | 98.56
88 | 300-1455 | Трубы металлополимерные многослойные для холодного водоснабжения, давлением 1 МПа (10 кгс/см2), для температуры до 30 град. С, диаметром 15 мм | м | 278
89 | 300-1456 | Трубы металлополимерные многослойные для холодного водоснабжения, давлением 1 МПа (10 кгс/см2), для температуры до 30 град. С, диаметром 20 мм | м | 625.6
90 | 300-1494 | Насосы центробежные 8/18 с электродвигателем 4А 180 А2 массой агрегата до 0,1 т | компл | 1
91 | 300-1521 | Унитаз-компакт Kомфорт | компл | 23
92 | 300-1527 | Смеситель латунный с гальванопокрытием для мойки настольный с верхней камерой смешения | шт | 11
93 | 300-9050-2 | Счетчики (водомеры) турбинные диаметром 80 мм | шт | 8
94 | 300-9170-31 | Клапаны обратные общего назначения из листовой и сортовой стали круглого сечения KО-2 диаметром 315 мм | шт | 1
95 | 300-9631 | Головки для присоединения рукавов поливочных диаметром 25 мм | шт | 14
96 | 300-9660 | Трубопроводы канализации из полиэтиленовых труб высокой плотности с гильзами, диаметром 50 мм | м | 449.1
97 | 300-9661 | Трубопроводы канализации из полиэтиленовых труб высокой плотности с гильзами, диаметром 100 мм | м | 2.695
98 | 402-0002 | Раствор готовый кладочный цементный, марка 50 | м3 | 0.014
99 | 411-0001 | Вода | м3 | 25.2584
100 | 517-0303 | Листы алюминиевые марки АД1Н, толщиной 0,5 мм | кг | 1.5874
101 | 530-0042 | Трубы напорные из полиэтилена низкого давления среднего типа, наружным диаметром 32 мм | 10м | 27.86
102 | 541-0063 | Прокладки из паронита марки ПМБ, толщиной 1 мм, диаметром 50 мм | т.шт | 0.005
Материалы - позиции сметы
103 | прайс | Wilo-Economy co-2mhi 803/ER N=1,1кВт 89981,19/1,18*1,05/4,46 | комплект | 1
104 | Прайс-лист | Электрополотенце 2380/1,18*1,05/4,46 | шт. | 4
105 | СЦМ-103-9001-422 | Муфты переходные 25 х 20 мм | шт | 8
106 | СЦМ-103-9001-504 | Муфты соединительные, NМТ 16 х 16 мм | шт | 468
107 | СЦМ-103-9001-505 | Муфты соединительные, NМТ 20 х 20 мм | шт | 46
108 | СЦМ-103-9001-507 | Муфты соединительные, NМТ 32 х 20мм | шт | 44
109 | СЦМ-103-9001-525 | Тройники ... | шт | 134
110 | СЦМ-103-9001-525 | - Тройники 16 х 1/2" х 16 мм | шт | 118
111 | СЦМ-103-9001-525 | - Тройники 16 х 1/2" х 16 мм | шт | 16
112 | СЦМ-103-9001-526 | Тройники 20 х 16 х 16 мм | шт | 10
113 | СЦМ-103-9001-529 | Тройники 32 х ... | шт | 32
114 | СЦМ-103-9001-529 | - Тройники 32 х 16 х 32 мм | шт | 10
115 | СЦМ-103-9001-529 | - Тройники 32 х 20 х 32 мм | шт | 22
116 | СЦМ-103-9001-531 | Тройники 20 х 16 х 20 мм | шт | 44
117 | СЦМ-103-9001-535 | Угольник 16 мм х 1/2" | шт | 40
118 | СЦМ-300-0917 | Ревизии диаметром 50 мм | шт | 14
119 | СЦМ-300-0918 | Ревизии диаметром 100 мм | шт | 11
120 | СЦМ-300-1226 | Рукава пожарные льняные сухого прядения нормальные, диаметром 51 мм | м | 120
121 | СЦМ-300-1368 | Рукава поливочные диаметром 25 мм | м | -60
122 | СЦМ-300-1494 | Насосы центобежные 8/18 с электродвигателем 4А 180 А2 массой агрегата до 0,1т | комплект | -1
123 | СЦМ-300-1527 | Смесители латунные с гальванопокрытием для мойки настольный с верхней камерой смешения | шт | 71
124 | СЦМ-300-9232-201 | Краны стальные шаровые проходные на воду и пар (Т-150 град.С), марка 11б27п1, диаметр 15 мм | шт. | 191
125 | СЦМ-300-9232-202 | Краны стальные шаровые проходные на воду и пар (Т-150 град.С), марка 11б27п1, диаметр 20 мм | шт. | 14
126 | СЦМ-300-9232-204 | Краны стальные шаровые проходные на воду и пар (Т-150 град.С), марка 11б27п1, диаметр 32 мм | шт. | 10
127 | СЦМ-300-9631 | Головки для присоединения рукавов поливочных диаметром 25 мм | шт | -6
Оборудование
128 | Прайс | Задвижка клиновая с электроприводом д.50мм 27912,49/1,18 | шт | 2
Составил
Проверил