## Локальная смета
| СОГЛАСОВАНО: | [11 empty] | УТВЕРЖДАЮ:
| _____________________________ | [11 empty] | __________________________
| " _____ " ________________ 200_ г. | [11 empty] | "____" ______________200_ г.
(наименование стройки)
ЛОКАЛЬНЫЙ СМЕТНЫЙ РАСЧЕТ № 2-1-5
(локальная смета)
|  | на | Отопление
(наименование работ и затрат, наименование объекта)
Основание:
|  |  | Сметная стоимость ___________________________________________________________ | [5 empty] | ___________________________561866,98 |  | руб.
|  |  | строительных работ ___________________________________________________________ | [5 empty] | ___________________________________________________________452692,54 |  | руб.
|  |  | монтажных работ ___________________________________________________________ | [5 empty] | ___________________________________________________________14129,48 |  | руб.
|  |  | Средства на оплату труда ___________________________________________________________ | [5 empty] | ___________________________56363,6 |  | руб.
|  |  | Сметная трудоемкость ___________________________________________________________ | [5 empty] | ___________________________________________________________598,43 |  | чел.час
Составлен(а) в текущих (прогнозных) ценах по состоянию на _______200_ г.
№ пп | Обоснование | Наименование | Ед. изм. | Кол. | Стоимость единицы, руб. |  |  |  | Общая стоимость, руб. |  |  |  | Т/з осн. раб.на ед. | Т/з осн. раб. Всего | Т/з мех. на ед. | Т/з мех. Всего
[5 empty] | Всего | В том числе |  |  | Всего | В том числе
[6 empty] | Осн.З/п | Эк.Маш | З/пМех |  | Осн.З/п | Эк.Маш | З/пМех
1 | 2 | 3 | 4 | 5 | 6 | 7 | 8 | 9 | 10 | 11 | 12 | 13 | 14 | 15 | 16 | 17
Раздел 1. Лит В.
1 | СЦМ-300-9232-201 | Краны стальные шаровые проходные на воду и пар (Т-150 град.С), марка 11б27п1, диаметр 15 мм | шт. | 58 | 18.56 |  |  |  | 1076.48
2 | СЦМ-300-9232-203 | Краны стальные шаровые проходные на воду и пар (Т-150 град.С), марка 11б27п1, диаметр 25 мм | шт. | 4 | 37.43 |  |  |  | 149.72
3 | СЦМ-300-9232-205 | Краны стальные шаровые проходные на воду и пар (Т-150 град.С), марка 11б27п1, диаметр 40 мм | шт. | 1 | 124.66 |  |  |  | 124.66
4 | СЦМ-300-0473 | Кран шаровой регулирующий КРПШр, диаметром 20 мм | шт | 54 | 44.99 |  |  |  | 2429.46
5 | ТЕРм12-12-001-02 | Арматура фланцевая с ручным приводом или без привода водопроводная на условное давление до 4 МПа. Диаметр условного прохода, мм: 15 | шт. | 18 | 43.15 | 41.04 |  |  | 776.7 | 738.72 |  |  | 3 | 54
6 | Каталог "Danfoss" | Ручной запорно-балансировочный клапан USV-I d.15мм "Danfoss" (27,53*39*1,05/4,46) | шт | 18 | 252.77 |  |  |  | 4549.86
7 | ТЕРм12-12-001-06 | Арматура фланцевая с ручным приводом или без привода водопроводная на условное давление до 4 МПа. Диаметр условного прохода, мм: 40 | шт. | 1 | 49.45 | 43.78 | 0.77 |  | 49.45 | 43.78 | 0.77 |  | 3.2 | 3.2 | 0.01 | 0.01
8 | Каталог "Danfoss" | Ручной запорно-балансировочный клапан МSV-С d.40мм "Danfoss" (115,52*39*1,05/4,46) | шт | 1 | 1060.66 |  |  |  | 1060.66
9 | ТЕР18-07-001-05 | Установка кранов воздушных | 1 комплект | 32 | 12.68 | 1.74 |  |  | 405.76 | 55.68 |  |  | 0.12 | 3.84
10 | ТЕР16-02-001-01 | Прокладка трубопроводов отопления из стальных водогазопроводных неоцинкованных труб диаметром 15 мм | 100 м трубопровода | 2.1 | 2072.6 | 451.03 | 44.77 | 2.36 | 4352.46 | 947.16 | 94.02 | 4.96 | 32.97 | 69.24 | 0.5 | 1.05
11 | ТЕР16-02-001-02 | Прокладка трубопроводов отопления из стальных водогазопроводных неоцинкованных труб диаметром 20 мм | 100 м трубопровода | 0.73 | 2567.65 | 451.03 | 44.77 | 2.36 | 1874.38 | 329.25 | 32.68 | 1.72 | 32.97 | 24.07 | 0.5 | 0.37
12 | ТЕР16-02-001-03 | Прокладка трубопроводов отопления из стальных водогазопроводных неоцинкованных труб диаметром 25 мм | 100 м трубопровода | 1.3 | 3575.03 | 451.03 | 44.77 | 2.36 | 4647.54 | 586.34 | 58.2 | 3.07 | 32.97 | 42.86 | 0.5 | 0.65
13 | ТЕР16-02-001-05 | Прокладка трубопроводов отопления из стальных водогазопроводных неоцинкованных труб диаметром 40 мм | 100 м трубопровода | 0.55 | 5691.93 | 451.03 | 44.77 | 2.36 | 3130.56 | 248.07 | 24.62 | 1.3 | 32.97 | 18.13 | 0.5 | 0.28
14 | ТЕР16-07-005-01 | Гидравлическое испытание трубопроводов систем отопления, водопровода и горячего водоснабжения диаметром до 50 мм | 100 м трубопровода | 4,68 2,1+0,73+1,3+0,55 | 134.78 | 82.77 | 45.05 |  | 630.77 | 387.36 | 210.83 |  | 5.01 | 23.45
15 | ТЕР18-03-001-01 | Установка радиаторов: чугунных | 100 квт радиаторов и конвекторов | 1.034 | 35974.89 | 965.93 | 379.34 | 37.5 | 37198.04 | 998.77 | 392.24 | 38.78 | 75.7 | 78.27 | 6.06 | 6.27
16 | ТЕР15-04-030-04 | Масляная окраска металлических поверхностей: решеток, переплетов, труб диаметром менее 50 мм и т.п., количество окрасок 2 | 100 м2 окрашиваемой поверхности | 0,12 12/100 | 1351.54 | 896.07 | 2.73 | 0.14 | 162.18 | 107.53 | 0.33 | 0.02 | 71.06 | 8.53 | 0.04
17 | ТЕР13-03-002-04 | Огрунтовка металлических поверхностей за один раз: грунтовкой ГФ-021 | 100 м2 окрашиваемой поверхности | 0.3 | 304.42 | 80.23 | 9.86 | 0.14 | 91.33 | 24.07 | 2.96 | 0.04 | 5.31 | 1.59 | 0.02 | 0.01
18 | ТЕР13-03-004-23 | Окраска металлических огрунтованных поверхностей: краской БТ-177 серебристой | 100 м2 окрашиваемой поверхности | 0.3 | 271.67 | 37.21 | 12.66 | 0.14 | 81.5 | 11.16 | 3.8 | 0.04 | 2.88 | 0.86 | 0.03 | 0.01
19 | ТЕР26-01-017-01 | Изоляция трубопроводов изделиями из вспененного каучука ("Армофлекс"), вспененного полиэтилена ("Термофлекс"): трубками /применит/ | 10 м трубопроводов | 30 | 450.98 | 49.6 | 20.2 |  | 13529.4 | 1488 | 606 |  | 3.52 | 105.6 | 0.25 | 7.5
20 | ТЕР18-07-001-02 | Установка манометров: с трехходовым краном | 1 комплект | 1 | 215.4 | 3.1 |  |  | 215.4 | 3.1 |  |  | 0.22 | 0.22
21 | ТЕР18-07-001-04 | Установка термометров в оправе прямых и угловых | 1 комплект | 1 | 344.11 | 4.15 |  |  | 344.11 | 4.15 |  |  | 0.31 | 0.31
22 | ТЕРм12-10-001-03 | Расширитель с бобышкой из углеродистой стали. | 100 шт. | 0.01 | 10826.22 | 4911.12 | 861.41 | 149.25 | 108.26 | 49.11 | 8.61 | 1.49 | 359 | 3.59 | 8.17 | 0.08
Итого прямые затраты по смете в ценах 2001г. | [8 empty] | 76988.68 | 6022.25 | 1435.06 | 51.42 |  | 437.76 |  | 16.23
Итого прямые затраты по смете с учетом коэффициентов к итогам | [8 empty] | 374138.12 | 55830.16 | 8198.05 | 533.44 |  | 598.43 |  | 25.06
Накладные расходы | [8 empty] | 55402.04
Сметная прибыль | [8 empty] | 37281.86
Итоги по смете:
Итоги по Строительным работам
Материалы:
Итого Поз. 1-4, 6, 8 | [8 empty] | 9390.84
Всего с учетом "На 4 квартал 2008г. ОЗП=6,78; ЭМ-ЗПМ=3,7; ЗПМ=6,78; МАТ=4,46" | [8 empty] | 41883.15
Всего с учетом "При ремонте и реконструкции зданий и сооружений работы, аналогичные технологическим процессам в новом строительстве ОЗП=1,15; ЭМ=1,25; ЗПМ=1,25; ТЗ=1,15; ТЗМ=1,25" | [8 empty] | 41883.15
Всего с учетом "2. Производство строительных и других работ в существующих зданиях и сооружениях, освобожденных от оборудования и других предметов, мешающих нормальному производству работ. ОЗП=1,2; ЭМ=1,2; ЗПМ=1,2; ТЗ=1,2; ТЗМ=1,2" | [8 empty] | 41883.15
Всего с учетом "Пуск системы ОЗП=3%; ЗПМ=3%; ТЗ=3%; ТЗМ=3%" | [8 empty] | 41883.15
Сантехнические работы - внутренние (трубопроводы, водопровод, канализация, отопление, газоснабжение, вентиляция и кондиционирование воздуха):
Итого Поз. 9-15, 20-21 | [8 empty] | 52799.02 | 3559.88 | 812.59 | 49.83 |  | 260.39 |  | 8.62
Всего с учетом "На 4 квартал 2008г. ОЗП=6,78; ЭМ-ЗПМ=3,7; ЗПМ=6,78; МАТ=4,46" | [8 empty] | 243278.46 | 24135.99 | 3160.06 | 337.85 |  | 260.39 |  | 8.62
Всего с учетом "При ремонте и реконструкции зданий и сооружений работы, аналогичные технологическим процессам в новом строительстве ОЗП=1,15; ЭМ=1,25; ЗПМ=1,25; ТЗ=1,15; ТЗМ=1,25" | [8 empty] | 247688.88 | 27756.39 | 3950.08 | 422.31 |  | 299.45 |  | 10.78
Всего с учетом "2. Производство строительных и других работ в существующих зданиях и сооружениях, освобожденных от оборудования и других предметов, мешающих нормальному производству работ. ОЗП=1,2; ЭМ=1,2; ЗПМ=1,2; ТЗ=1,2; ТЗМ=1,2" | [8 empty] | 254030.18 | 33307.67 | 4740.1 | 506.77 |  | 359.34 |  | 12.94
Всего с учетом "Пуск системы ОЗП=3%; ЗПМ=3%; ТЗ=3%; ТЗМ=3%" | [8 empty] | 255044.61 | 34306.9 | 4755.3 | 521.97 |  | 370.12 |  | 13.33
Накладные расходы 128%*(0,9*0,94) ФОТ (от 34 828,87) | [8 empty] | 37715.49
Сметная прибыль 83%*0,85 ФОТ (от 34 828,87) | [8 empty] | 24571.77
Итого c накладными и см. прибылью | [8 empty] | 317331.87 |  |  |  |  | 370.12 |  | 13.33
Отделочные работы:
Итого Поз. 16 | [8 empty] | 162.18 | 107.53 | 0.33 | 0.02 |  | 8.53
Всего с учетом "На 4 квартал 2008г. ОЗП=6,78; ЭМ-ЗПМ=3,7; ЗПМ=6,78; МАТ=4,46" | [8 empty] | 972.6 | 729.05 | 1.28 | 0.14 |  | 8.53
Всего с учетом "При ремонте и реконструкции зданий и сооружений работы, аналогичные технологическим процессам в новом строительстве ОЗП=1,15; ЭМ=1,25; ЗПМ=1,25; ТЗ=1,15; ТЗМ=1,25" | [8 empty] | 1082.28 | 838.41 | 1.6 | 0.18 |  | 9.81
Всего с учетом "2. Производство строительных и других работ в существующих зданиях и сооружениях, освобожденных от оборудования и других предметов, мешающих нормальному производству работ. ОЗП=1,2; ЭМ=1,2; ЗПМ=1,2; ТЗ=1,2; ТЗМ=1,2" | [8 empty] | 1250.28 | 1006.09 | 1.92 | 0.22 |  | 11.77
Всего с учетом "Пуск системы ОЗП=3%; ЗПМ=3%; ТЗ=3%; ТЗМ=3%" | [8 empty] | 1280.47 | 1036.27 | 1.93 | 0.23 |  | 12.12
Накладные расходы 105%*(0,9*0,94) ФОТ (от 1 036,50) | [8 empty] | 920.72
Сметная прибыль 55%*0,85 ФОТ (от 1 036,50) | [8 empty] | 484.56
Итого c накладными и см. прибылью | [8 empty] | 2685.75 |  |  |  |  | 12.12
Защита строительных конструкций и оборудования от коррозии:
Итого Поз. 17-18 | [8 empty] | 172.83 | 35.23 | 6.76 | 0.08 |  | 2.45 |  | 0.02
Всего с учетом "На 4 квартал 2008г. ОЗП=6,78; ЭМ-ЗПМ=3,7; ЗПМ=6,78; МАТ=4,46" | [8 empty] | 847.67 | 238.86 | 25.26 | 0.54 |  | 2.45 |  | 0.02
Всего с учетом "При ремонте и реконструкции зданий и сооружений работы, аналогичные технологическим процессам в новом строительстве ОЗП=1,15; ЭМ=1,25; ЗПМ=1,25; ТЗ=1,15; ТЗМ=1,25" | [8 empty] | 889.82 | 274.69 | 31.58 | 0.68 |  | 2.82 |  | 0.03
Всего с учетом "2. Производство строительных и других работ в существующих зданиях и сооружениях, освобожденных от оборудования и других предметов, мешающих нормальному производству работ. ОЗП=1,2; ЭМ=1,2; ЗПМ=1,2; ТЗ=1,2; ТЗМ=1,2" | [8 empty] | 951.08 | 329.63 | 37.9 | 0.82 |  | 3.38 |  | 0.04
Всего с учетом "Пуск системы ОЗП=3%; ЗПМ=3%; ТЗ=3%; ТЗМ=3%" | [8 empty] | 960.99 | 339.52 | 37.92 | 0.84 |  | 3.48 |  | 0.04
Накладные расходы 90%*(0,9*0,94) ФОТ (от 340,36) | [8 empty] | 259.15
Сметная прибыль 70%*0,85 ФОТ (от 340,36) | [8 empty] | 202.51
Итого c накладными и см. прибылью | [8 empty] | 1422.65 |  |  |  |  | 3.48 |  | 0.04
Теплоизоляционные работы:
Итого Поз. 19 | [8 empty] | 13529.4 | 1488 | 606 |  |  | 105.6 |  | 7.5
Всего с учетом "На 4 квартал 2008г. ОЗП=6,78; ЭМ-ЗПМ=3,7; ЗПМ=6,78; МАТ=4,46" | [8 empty] | 63332.72 | 10088.64 | 2242.2 |  |  | 105.6 |  | 7.5
Всего с учетом "При ремонте и реконструкции зданий и сооружений работы, аналогичные технологическим процессам в новом строительстве ОЗП=1,15; ЭМ=1,25; ЗПМ=1,25; ТЗ=1,15; ТЗМ=1,25" | [8 empty] | 65406.57 | 11601.94 | 2802.75 |  |  | 121.44 |  | 9.38
Всего с учетом "2. Производство строительных и других работ в существующих зданиях и сооружениях, освобожденных от оборудования и других предметов, мешающих нормальному производству работ. ОЗП=1,2; ЭМ=1,2; ЗПМ=1,2; ТЗ=1,2; ТЗМ=1,2" | [8 empty] | 68287.51 | 13922.33 | 3363.3 |  |  | 145.73 |  | 11.26
Всего с учетом "Пуск системы ОЗП=3%; ЗПМ=3%; ТЗ=3%; ТЗМ=3%" | [8 empty] | 68705.18 | 14340 | 3363.3 |  |  | 150.1 |  | 11.6
Накладные расходы 100%*(0,9*0,94) ФОТ (от 14 340,00) | [8 empty] | 12131.64
Сметная прибыль 70%*0,85 ФОТ (от 14 340,00) | [8 empty] | 8532.3
Итого c накладными и см. прибылью | [8 empty] | 89369.12 |  |  |  |  | 150.1 |  | 11.6
Итого | [8 empty] | 452692.54 |  |  |  |  | 535.82 |  | 24.97
Итоги по Монтажным работам
Итого Поз. 5, 7, 22 | [8 empty] | 934.41 | 831.61 | 9.38 | 1.49 |  | 60.79 |  | 0.09
Всего с учетом "На 4 квартал 2008г. ОЗП=6,78; ЭМ-ЗПМ=3,7; ЗПМ=6,78; МАТ=4,46" | [8 empty] | 6094.27 | 5638.32 | 39.3 | 10.1 |  | 60.79 |  | 0.09
Всего с учетом "Пуск системы ОЗП=3%; ЗПМ=3%; ТЗ=3%; ТЗМ=3%" | [8 empty] | 6263.72 | 5807.47 | 39.6 | 10.4 |  | 62.61 |  | 0.09
Накладные расходы 80%*0,94 ФОТ (от 5 817,87) | [8 empty] | 4375.04
Сметная прибыль 60% ФОТ (от 5 817,87) | [8 empty] | 3490.72
Итого c накладными и см. прибылью | [8 empty] | 14129.48 |  |  |  |  | 62.61 |  | 0.09
Итого | [8 empty] | 466822.02 |  |  |  |  | 598.43 |  | 25.06
В том числе:
Материалы | [8 empty] | 310109.91
Машины и механизмы | [8 empty] | 8198.05
ФОТ | [8 empty] | 56363.6
Накладные расходы | [8 empty] | 55402.04
Сметная прибыль | [8 empty] | 37281.86
Непредвиденные затраты 2% | [8 empty] | 9336.44
Итого с непредвиденными | [8 empty] | 476158.46
НДС 18% | [8 empty] | 85708.52
ВСЕГО по смете | [8 empty] | 561866.98 |  |  |  |  | 598.43 |  | 25.06
ПОТРЕБНОЕ КОЛИЧЕСТВО РЕСУРСОВ:
№ п.п | Код ресурса | Наименование | Ед. изм. | Кол-во
Ресурсы подрядчика
Трудозатраты
1 | 1-3-3 | Затраты труда рабочих (ср 3,3) | чел.час | 8.53
2 | 1-3-4 | Затраты труда рабочих (ср 3,4) | чел.час | 78.27
3 | 1-3-5 | Затраты труда рабочих (ср 3,5) | чел.час | 0.86
4 | 1-3-8 | Затраты труда рабочих (ср 3,8) | чел.час | 0.31
5 | 1-4-0 | Затраты труда рабочих (ср 4) | чел.час | 215.09
6 | 1-4-2 | Затраты труда рабочих (ср 4,2) | чел.час | 105.82
7 | 1-4-4 | Затраты труда рабочих (ср 4,4) | чел.час | 3.84
8 | 1-4-7 | Затраты труда рабочих (ср 4,7) | чел.час | 1.59
9 | 1-5-3 | Затраты труда рабочих (ср 5,3) | чел.час | 23.45
10 | 2 | Затраты труда машинистов | чел.час | 16.23
Машины и механизмы
11 | 20129 | Краны башенные при работе на других видах строительства (кроме монтажа технологического оборудования) 8 т | маш.-ч | 0.37
12 | 21141 | Краны на автомобильном ходу при работе на других видах строительства (кроме магистральных трубопроводов) 10 т | маш.-ч | 0.47
13 | 30101 | Автопогрузчики 5 т | маш.-ч
14 | 30401 | Лебедки электрические, тяговым усилием до 5,79 (0,59) кН (т) | маш.-ч
15 | 31121 | Подъемники мачтовые строительные 0.5 т | маш.-ч | 2.67
16 | 40502 | Установки для сварки ручной дуговой (постоянного тока) | маш.-ч | 0.51
17 | 40504 | Аппараты для газовой сварки и резки | маш.-ч | 5.38
18 | 42900 | Установки для гидравлических испытаний трубопроводов, давление нагнетания, низкое 0,1 (1) МПа (кгс/см2), высокое 10 (100) МПа (кгс/см2) | маш.-ч | 7.02
19 | 330206 | Дрели электрические | маш.-ч | 0.22
20 | 331005 | Станки трубоотрезные | маш.-ч | 0.08
21 | 332101 | Установки для изготовления бандажей, диафрагм, пряжек | маш.-ч | 11.7
22 | 340101 | Агрегаты окрасочные высокого давления для окраски поверхностей конструкций мощностью 1 кВт | маш.-ч | 0.76
23 | 400001 | Автомобили бортовые грузоподъемностью до 5 т | маш.-ч | 12.61
Материалы
24 | 101-0063 | Ацетилен растворенный технический марки А | т | 0.0006084
25 | 101-0148 | Дюбели с калиброванной головкой (россыпью) 3х68.5 мм | т | 0.006535
26 | 101-0324 | Кислород технический газообразный | м3 | 1.3151
27 | 101-0388 | Краски масляные земляные МА-0115: мумия, сурик железный | т | 0.0029732
28 | 101-0389 | Краски масляные земляные МА-0115: охра | т | 0.002952
29 | 101-0587 | Масло индустриальное И-20А | т | 0.00011
30 | 101-0628 | Олифа комбинированная К-3 | т | 0.002914
31 | 101-0807 | Проволока сварочная легированная диаметром 4 мм | т | 0.0007956
32 | 101-0838 | Растворители для лакокрасочных материалов Р-4 | т | 2e-05
33 | 101-0985 | Сортовой и фасонный горячекатаный прокат из стали углеродистой обыкновенного качества полосовой, толщиной 10-75 мм при ширине 100-200 мм, сталь марки Ст6сп | т | 0.005
34 | 101-1537 | Электроды диаметром 8 мм Э42 | т | 0.00029
35 | 101-1601 | Известь строительная негашеная хлорная марки А | кг | 0.009773
36 | 101-1669 | Очес льняной | кг | 0.7144
37 | 101-1703 | Прокладки резиновые /пластина техническая прессованная/ | кг | 0.45
38 | 101-1757 | Ветошь | кг | 0.036
39 | 101-1795 | Краска БТ-177 серебристая | т | 0.0027
40 | 101-1825 | Олифа натуральная | кг | 0.324
41 | 101-1977 | Болты строительные с гайками и шайбами | кг | 1.682
42 | 104-0120 | Клей Армофлекс 520 | л | 4.29
43 | 104-0121 | Очиститель для клея Армофлекс | л | 0.6
44 | 104-0122 | Краска Армофиниш | л | 43.14
45 | 104-0125 | Лента самоклеящаяся Армофлекс 3х50 мм | м | 450
46 | 104-9400 | Трубки из вспененного каучука, полиэтилена | м | 330
47 | 104-9410 | Клипсы (зажимы) | шт | 900
48 | 111-0109 | Бирки маркировочные пластмассовые | 100шт | 0.01
49 | 113-0021 | Грунтовка ГФ-021 красно-коричневая | т | 0.00365
50 | 113-0077 | Ксилол нефтяной марки А | т | 0.00099
51 | 113-0227 | Эмаль ХВ-124 защитная, зеленая | т | 5e-05
52 | 300-0474 | Краны для спуска воздуха СТД 7073В, латунные | шт | 32
53 | 300-0555 | Радиаторы отопительные чугунные марка МС-140, высота полная 588 мм, высота монтажная 500 мм | квт | 103.4
54 | 300-0881 | Узлы укрупненные монтажные (трубопроводы) из стальных водо-газопроводных неоцинкованных труб с гильзами для систем отопления, диаметром 15 мм | м | 210
55 | 300-0882 | Узлы укрупненные монтажные (трубопроводы) из стальных водо-газопроводных неоцинкованных труб с гильзами для систем отопления, диаметром 20 мм | м | 73
56 | 300-0883 | Узлы укрупненные монтажные (трубопроводы) из стальных водо-газопроводных неоцинкованных труб с гильзами для систем отопления, диаметром 25 мм | м | 130
57 | 300-0885 | Узлы укрупненные монтажные (трубопроводы) из стальных водо-газопроводных неоцинкованных труб с гильзами для систем отопления, диаметром 40 мм | м | 55
58 | 300-1195 | Кронштейны радиаторные на кирпичных и бетонных стенах, при длине кронштейна 131 мм | 100шт | 2.616
59 | 300-1196 | Кронштейны радиаторные на кирпичных и бетонных стенах, при длине кронштейна 325 мм | 100шт | 2.616
60 | 300-1224 | Крепления для трубопроводов: кронштейны, планки, хомуты | кг | 74.88
61 | 300-1465 | Монометр для неагресивных сред (класс точности 1.5) с резбовым присоединением марка МП-3У-16 с трехходовым краном 11П18пкРу16 | компл | 1
62 | 300-1467 | Термометр прямой (угловой) ртутный (ножка 66 мм) до 160 град С в оправе | компл | 1
63 | 402-0002 | Раствор готовый кладочный цементный, марка 50 | м3 | 0.05222
64 | 411-0001 | Вода | м3 | 7.3912
65 | 500-9161 | Бобышки скошенные | шт | 1
66 | 500-9197 | Пробки П-М27х2 | шт | 1
67 | 517-0303 | Листы алюминиевые марки АД1Н, толщиной 0,5 мм | кг | 0.99
Материалы - позиции сметы
68 | Каталог "Danfoss" | Ручной запорно-балансировочный клапан ... | шт | 19
69 | Каталог "Danfoss" | - Ручной запорно-балансировочный клапан USV-I d.15мм "Danfoss" (27,53*39*1,05/4,46) | шт | 18
70 | Каталог "Danfoss" | - Ручной запорно-балансировочный клапан МSV-С d.40мм "Danfoss" (115,52*39*1,05/4,46) | шт | 1
71 | СЦМ-300-0473 | Кран шаровой регулирующий КРПШр, диаметром 20 мм | шт | 54
72 | СЦМ-300-9232-201 | Краны стальные шаровые проходные на воду и пар (Т-150 град.С), марка 11б27п1, диаметр 15 мм | шт. | 58
73 | СЦМ-300-9232-203 | Краны стальные шаровые проходные на воду и пар (Т-150 град.С), марка 11б27п1, диаметр 25 мм | шт. | 4
74 | СЦМ-300-9232-205 | Краны стальные шаровые проходные на воду и пар (Т-150 град.С), марка 11б27п1, диаметр 40 мм | шт. | 1
Составил
Проверил