## Локальная смета
| СОГЛАСОВАНО: | [11 empty] | УТВЕРЖДАЮ:
| _____________________________ | [11 empty] | __________________________
| " _____ " ________________ 200_ г. | [11 empty] | "____" ______________200_ г.
(наименование стройки)
ЛОКАЛЬНЫЙ СМЕТНЫЙ РАСЧЕТ №
(локальная смета)
|  | на | 01-01-06 электроосвещение
(наименование работ и затрат, наименование объекта)
Основание:
|  |  | Сметная стоимость ___________________________________________________________ | [5 empty] | ___________________________3861394,39 |  | руб.
|  |  | строительных работ ___________________________________________________________ | [5 empty] | ___________________________________________________________925626,48 |  | руб.
|  |  | монтажных работ ___________________________________________________________ | [5 empty] | ___________________________________________________________2282577,57 |  | руб.
|  |  | Средства на оплату труда ___________________________________________________________ | [5 empty] | ___________________________605865,55 |  | руб.
|  |  | Сметная трудоемкость ___________________________________________________________ | [5 empty] | ___________________________________________________________4202,14 |  | чел.час
Составлен(а) в текущих (прогнозных) ценах по состоянию на _______200_ г.
№ пп | Обоснование | Наименование | Ед. изм. | Кол. | Стоимость единицы, руб. |  |  |  | Общая стоимость, руб. |  |  |  | Т/з осн. раб.на ед. | Т/з осн. раб. Всего | Т/з мех. на ед. | Т/з мех. Всего
[5 empty] | Всего | В том числе |  |  | Всего | В том числе
[6 empty] | Осн.З/п | Эк.Маш | З/пМех |  | Осн.З/п | Эк.Маш | З/пМех
1 | 2 | 3 | 4 | 5 | 6 | 7 | 8 | 9 | 10 | 11 | 12 | 13 | 14 | 15 | 16 | 17
Раздел 1.
1 | ТЕРм08-03-572-03 | Блок управления шкафного исполнения или распределительный пункт (шкаф), устанавливаемый на стене, высота и ширина, мм, до: 600х600 | шт. | 7 | 281.53 | 32.69 | 30.94 | 1.84 | 1970.71 | 228.83 | 216.58 | 12.88 | 2.32 | 16.24 | 0.2 | 1.4
2 | прайс | Панель распределительного щита: ЩРВ-24 3350/1,18*1,05/4,46 | шт | 6 | 668.37 |  |  |  | 4010.22
3 | прайс | Панель распределительного щита: ЩРВ-12 2800/1,18*1,05/4,46 | шт | 1 | 558.63 |  |  |  | 558.63
4 | ТЕРм08-03-599-05 | Щитки, устанавливаемые в нише болтами на конструкции, масса щитка, кг, до: 6 | шт. | 1 | 166.28 | 48.89 | 5.24 | 0.37 | 166.28 | 48.89 | 5.24 | 0.37 | 3.47 | 3.47 | 0.04 | 0.04
5 | прайс | Щиток: ЩКИ IP20 570/1,18*1,05/4,46 | шт | 1 | 113.72 |  |  |  | 113.72
6 | ТЕРм08-03-599-05 | Щитки осветительные, устанавливаемые в нише болтами на конструкции, масса щитка, кг, до: 6 | шт. | 1 | 166.28 | 48.89 | 5.24 | 0.37 | 166.28 | 48.89 | 5.24 | 0.37 | 3.47 | 3.47 | 0.04 | 0.04
7 | прайс | Панель распределительного щита: ОЩВ-6-1 36 940/1,18*1,05/4,46 | шт | 1 | 187.54 |  |  |  | 187.54
8 | ТЕРм08-03-594-17 | Светильники с люминесцентными лампами в подвесных потолках, устанавливаемый на закладных деталях, количество ламп в светильнике до: 4 | 100 шт. | 5.98 | 5049.88 | 2310.76 | 2387.35 | 1076.15 | 30198.28 | 13818.34 | 14276.35 | 6435.38 | 164 | 980.72 | 60.1 | 359.4
9 | прайс | Светильник люминесцентный 4х18 | шт | 598 | 116.87 |  |  |  | 69888.26
10 | ТЕРм08-03-594-01 | Светильники с люминесцентными лампами отдельно устанавливаемый на штырях с количеством ламп в светильнике: 1 | 100 шт. | 0.45 | 5392.83 | 1239.92 | 1479.8 | 607.46 | 2426.77 | 557.96 | 665.91 | 273.36 | 88 | 39.6 | 34.6 | 15.57
11 | СЦМ-546-0601-2 | Светильник люминесцентный ЛББ-58 1х40 | шт | 45 | 159.06 |  |  |  | 7157.7
12 | ТЕРм08-03-593-01 | Светильник для ламп накаливания с подвеской на крюк для помещений с: нормальными условиями среды | 100 шт. | 0.38 | 4656.38 | 679.14 | 1527.53 | 780.78 | 1769.42 | 258.07 | 580.46 | 296.7 | 48.2 | 18.32 | 42.6 | 16.19
13 | СЦМ-546-0601-70 | Светильник накаливания НБО 18-60 | шт | 14 | 41.15 |  |  |  | 576.1
14 | СЦМ-546-0601-145 | Светильник точечный эвакуационный | шт | 16 | 34.57 |  |  |  | 553.12
15 | СЦМ-546-0601-76 | Светильник накаливания НПО-22-100 | шт | 8 | 66.39 |  |  |  | 531.12
16 | ТЕРм08-03-594-10 | Светильники с люминесцентными лампами в подвесных потолках, устанавливаемый на подвесках, количество ламп в светильнике до: 2 | 100 шт. | 0.53 | 19292.19 | 3818.39 | 2409.65 | 1112.17 | 10224.86 | 2023.75 | 1277.11 | 589.45 | 271 | 143.63 | 61.7 | 32.7
17 | СЦМ-546-0601-49 | Светильник люминесцентный ПВЛМ-2х40 IP54 | шт | 53 | 332.49 |  |  |  | 17621.97
18 | СЦМ-546-0110 | Лампы люминесцентные ртутные низкого давления типа: ЛБ, ЛД, ЛДЦ, ЛТВ, ЛБХ 20 | 10 шт | 256 | 117.5 |  |  |  | 30080
19 | ТЕРм08-03-593-09 | Светильник для ламп накаливания: местного освещения | 100 шт. | 0.35 | 2825.28 | 1201.88 | 296.1 | 2.94 | 988.85 | 420.66 | 103.64 | 1.03 | 85.3 | 29.86 | 0.32 | 0.11
20 | СЦМ-545-9213 | Legrand Светильник РЩ встраиваемый 1х8 -1420 | шт | 8 | 515.42 |  |  |  | 4123.36
21 | СЦМ-546-0051 | Лампы накаливания электрические осветительные общего назначения биспиральные тип БK220-230-100 | 10 шт | 8 | 21.3 |  |  |  | 170.4
22 | СЦМ-546-0031 | Лампы накаливания газопольные в прозрачной колбе МО 36-60 | 10 шт | 0.1 | 24.48 |  |  |  | 2.45
23 | ТЕРм08-03-593-01 | Светильник для ламп накаливания с подвеской на крюк для помещений с: нормальными условиями среды | 100 шт. | 0,45 0,19+0,21+0,05 | 4656.38 | 679.14 | 1527.53 | 780.78 | 2095.37 | 305.61 | 687.39 | 351.35 | 48.2 | 21.69 | 42.6 | 19.17
24 | СЦМ-546-0601-86 | Светильник накаливания НСП-02х100-001 IP62 | шт | 19 | 66.44 |  |  |  | 1262.36
25 | СЦМ-546-0601-76 | Светильник накаливания НПО-22-100 | шт | 21 | 66.39 |  |  |  | 1394.19
26 | СЦМ-546-0601-112 | Светильник накаливания ПСХ-60 IP54 | шт | 5 | 41.52 |  |  |  | 207.6
27 | СЦМ-500-9008-4 | Стартеры для люминесцентных ламп тип 80С-220 | 10 шт | 256 | 22.61 |  |  |  | 5788.16
28 | ТЕРм08-02-404-01 | Кабель по подвесным потолкам, количество и сечение, мм2, до: 2х6 | 100 м трассы | 5.43 | 623.8 | 244.85 | 122.97 | 60.47 | 3387.23 | 1329.54 | 667.73 | 328.35 | 18.3 | 99.37 | 3.32 | 18.03
29 | ТЕРм08-03-591-03 | Выключатель: полугерметический и герметический | 100 шт. | 0.28 | 1658.98 | 1070.84 | 70.1 | 1.84 | 464.51 | 299.84 | 19.63 | 0.52 | 76 | 21.28 | 0.2 | 0.06
30 | ТЕРм08-03-591-02 | Выключатель: одноклавишный утопленного типа при скрытой проводке | 100 шт. | 2.03 | 541.18 | 453.7 | 9.26 | 0.74 | 1098.6 | 921.01 | 18.8 | 1.5 | 32.2 | 65.37 | 0.08 | 0.16
31 | ТЕРм08-03-591-09 | Розетка штепсельная: утопленного типа при скрытой проводке | 100 шт. | 1.18 | 764.18 | 536.83 | 9.26 | 0.74 | 901.73 | 633.46 | 10.93 | 0.87 | 38.1 | 44.96 | 0.08 | 0.09
32 | ТЕРм08-03-603-01 | Ящик с понижающим трансформатором | шт. | 1 | 36.88 | 20.15 | 5.07 | 0.37 | 36.88 | 20.15 | 5.07 | 0.37 | 1.43 | 1.43 | 0.04 | 0.04
33 | СЦМ-545-9299 | Ящик с трансформатором 220/8 В | шт | 1 | 170.9 |  |  |  | 170.9
34 | ТЕРм08-02-407-06 | Труба стальная по установленным конструкциям, в готовых бороздах, по основанию пола, диаметр, мм, до: 25 | 100 м | 1.2 | 1318.98 | 254.22 | 151.78 | 8.64 | 1582.78 | 305.06 | 182.14 | 10.37 | 19 | 22.8 | 0.94 | 1.13
35 | СЦМ-103-0129 | Трубы электросварные стальные прямошовные со снятой фаской диаметром от 20 до 377 мм из стали марок БСт2кп-БСт4кп и БСт2пс-БСт4пс наружный диаметр 20 мм толщина стенки 2 мм | м | 120 | 6.01 |  |  |  | 721.2
36 | ТЕРм08-02-412-01 | Затягивание проводов в проложенные трубы и металлические рукава. Провод первый одножильный или многожильный в общей оплетке, суммарное сечение, мм2, до: 2,5 | 100 м | 1.2 | 335.62 | 75.06 | 2.31 | 0.18 | 402.74 | 90.07 | 2.77 | 0.22 | 5.61 | 6.73 | 0.02 | 0.02
37 | СЦМ-507-0247 | Провода силовые для электрических установок на напряжение до 450 В с медной жилой марки ПВ1, сечением 2.5 мм2 | 1000 м | 0.35 | 1473.46 |  |  |  | 515.71
38 | ТЕРм08-02-401-01 | Кабели с креплением накладными скобами, полосками с установкой ответвительных коробок. Кабель 2-4-жильный сечением жилы до 16 мм2 | 100 м | 52 (1700+3500)/100 | 3926 | 690.41 | 982.73 | 458.58 | 204152 | 35901.32 | 51101.96 | 23846.16 | 51.6 | 2683.2 | 25.2 | 1310.4
39 | СЦМ-501-0586-97 | Кабели силовые на напряжение 1000 В с медными жилами с поливинилхлоридной изоляцией и оболочкой марки ВВГ 3х2.5 мм2 | 1000 м | 1.7 | 9339.09 |  |  |  | 15876.45
40 | СЦМ-501-0586-96 | Кабели силовые на напряжение 1000 В с медными жилами с поливинилхлоридной изоляцией и оболочкой марки ВВГ 3х1.5 мм2 | 1000 м | 3.5 | 6724.99 |  |  |  | 23537.47
41 | СЦМ-545-9041 | Legrand Выключатель 1-кл. -85800 | шт | 231 | 61.4 |  |  |  | 14183.4
42 | СЦМ-545-9206 | Legrand Розетка для скр. уст-ки 2К со шторками -80222 | шт | 118 | 27.86 |  |  |  | 3287.48
43 | СЦМ-545-14102 | Коробка ответвительная типа 9К: 9К 01 | шт | 400 | 8.3 |  |  |  | 3320
44 | СЦМ-549-4137-21 | Коробка установочная КУВ-1М | шт | 330 | 4.04 |  |  |  | 1333.2
45 | СЦМ-549-4137-12 | Коробка протяжная У-994М 110Х110 | шт | 20 | 11.56 |  |  |  | 231.2
46 | СЦМ-549-4137-27 | Стойка К987У3 | шт | 19 | 7.14 |  |  |  | 135.66
Итого прямые затраты по смете в ценах 2001г. | [8 empty] | 469572.86 | 57211.45 | 69826.95 | 32149.25 |  | 4202.14 |  | 1774.55
Итого прямые затраты по смете с учетом коэффициентов к итогам | [8 empty] | 2273353.5 | 387893.63 | 357756.18 | 217971.92 |  | 4202.14 |  | 1774.55
Накладные расходы | [8 empty] | 541037.94
Сметная прибыль | [8 empty] | 393812.61
Итоги по смете:
Итоги по Строительным работам
Итого Поз. 2-3, 5, 7, 9, 11, 13-15, 17-18, 20-22, 24-27, 33, 35, 37, 39-46 | [8 empty] | 207539.57
Всего с учетом "На 4 квартал 2008г. ОЗП=6,78; ЭМ-ЗПМ=3,71; ЗПМ=6,78; МАТ=4,46" | [8 empty] | 925626.48
Итоги по Монтажным работам
Итого Поз. 1, 4, 6, 8, 10, 12, 16, 19, 23, 28-32, 34, 36, 38 | [8 empty] | 262033.29 | 57211.45 | 69826.95 | 32149.25 |  | 4202.14 |  | 1774.55
Всего с учетом "На 4 квартал 2008г. ОЗП=6,78; ЭМ-ЗПМ=3,71; ЗПМ=6,78; МАТ=4,46" | [8 empty] | 1347727.02 | 387893.63 | 357756.18 | 217971.92 |  | 4202.14 |  | 1774.55
Накладные расходы 95%*0,94 ФОТ (от 605 865,55) | [8 empty] | 541037.94
Сметная прибыль 65% ФОТ (от 605 865,55) | [8 empty] | 393812.61
Итого c накладными и см. прибылью | [8 empty] | 2282577.57 |  |  |  |  | 4202.14 |  | 1774.55
Итого | [8 empty] | 3208204.05 |  |  |  |  | 4202.14 |  | 1774.55
В том числе:
Материалы | [8 empty] | 1527703.69
Машины и механизмы | [8 empty] | 357756.18
ФОТ | [8 empty] | 605865.55
Накладные расходы | [8 empty] | 541037.94
Сметная прибыль | [8 empty] | 393812.61
Непредвиденные затраты 2% | [8 empty] | 64164.08
Итого с непредвиденными | [8 empty] | 3272368.13
НДС 18% | [8 empty] | 589026.26
ВСЕГО по смете | [8 empty] | 3861394.39 |  |  |  |  | 4202.14 |  | 1774.55
ПОТРЕБНОЕ КОЛИЧЕСТВО РЕСУРСОВ:
№ п.п | Код ресурса | Наименование | Ед. изм. | Кол-во
Ресурсы подрядчика
Трудозатраты
1 | 1-3-8 | Затраты труда рабочих (ср 3,8) | чел.час | 2812.1
2 | 1-4-2 | Затраты труда рабочих (ср 4,2) | чел.час | 1390.03
3 | 2 | Затраты труда машинистов | чел.час | 1774.55
Машины и механизмы
4 | 21101 | Краны на автомобильном ходу при работе на монтаже технологического оборудования 6,3 т | м-час | 0.7
5 | 21102 | Краны на автомобильном ходу при работе на монтаже технологического оборудования 10 т | м-час | 24.69
6 | 30902 | Подъемники гидравлические высотой подъема 10 м | маш.-ч | 1723.76
7 | 40502 | Установки для сварки ручной дуговой (постоянного тока) | м-час | 150.25
8 | 330206 | Дрели электрические | м-час | 0.26
9 | 331002 | Станки сверлильные | маш.-ч | 0.58
10 | 331451 | Перфораторы электрические | м-час | 313.56
11 | 400002 | Автомобили бортовые грузоподъемностью до 8 т | м-час | 25.39
Материалы
12 | 101-0115 | Винты с полукруглой головкой длиной 50 мм | т | 0.001071
13 | 101-0219 | Гипсовые вяжущие Г-3 | т | 0.014144
14 | 101-0813 | Проволока стальная низкоуглеродистая разного назначения оцинкованная диаметром 3.0 мм | т | 0.0161
15 | 101-1148 | Прокат для армирования ж/б конструкций круглый и периодического профиля, горячекатаный и термомеханический, термически упрочненный класс А-I диаметром 6 мм | т | 0.364
16 | 101-1481 | Шурупы с полукруглой головкой 4х40 мм | т | 0.0338
17 | 101-1616 | Сталь углеродистая обыкновенного качества, марка стали ВСт3пс5-1, круглая диаметром 10 мм | т | 0.2968
18 | 101-1755 | Сталь полосовая спокойная марки Ст3сп, шириной 50-200 мм толщиной 4-5 мм | т | 0.57952
19 | 101-1764 | Тальк молотый 1 сорта | т | 0.000516
20 | 101-1786 | Лак битумный БТ-123 | т | 0.001916
21 | 101-1924 | Электроды диаметром 4 мм Э42А | кг | 94.5297
22 | 101-1977 | Болты строительные с гайками и шайбами | кг | 9.9632
23 | 101-9100 | Патроны для пристрелки | 10шт | 260.302
24 | 101-9103 | Дюбели распорные | 100шт | 131.55
25 | 101-9109 | Дюбели для пристрелки | 10шт | 260.302
26 | 101-9852 | Краска | кг | 24.11
27 | 110-9105 | Гайки установочные заземляющие | 100шт | 0.3
28 | 201-9408 | Конструкции стальные индивидуальные решетчатые сварные массой до 0.1 т | т | 0.105
29 | 402-9050 | Раствор цементный | м3 | 0.0024
30 | 405-0011 | Смеси сухие известково-карбонатные штукатурные | т | 0.00265
31 | 500-9030 | Заглушки | 10шт | 1.224
32 | 500-9031 | Скобы | 10шт | 858
33 | 500-9041 | Сжимы ответвительные | 100шт | 0.452
34 | 500-9056 | Колпачки изолирующие | 10шт | 27.57
35 | 500-9061 | Втулки изолирующие | шт | 1611.14
36 | 500-9081 | Перемычки гибкие, тип ПГС-50 | шт | 9.2
37 | 500-9089 | Профиль монтажный перфорированный | шт | 63.6
38 | 500-9101 | Кнопки монтажные | т.шт | 0.45109
39 | 500-9109 | Крюк | шт | 84.66
40 | 500-9113 | Шпильки | шт | 91.8
41 | 500-9129 | Розетка потолочная | 100шт | 1.7646
42 | 500-9140 | Гильзы соединительные | 100шт | 0.156
43 | 500-9264 | Трубка полихлорвиниловая | кг | 2.3546
44 | 500-9361 | Зажим люстровый | шт | 84.66
45 | 500-9500 | Бирки маркировочные | 100шт | 22.5024
46 | 500-9603 | Фольга медная | кг | 0.0735
47 | 500-9623 | Лента К226 | 100м | 2.211
48 | 500-9627 | Лента ФУМ | кг | 0.036
49 | 500-9719 | Полоски и пряжки для крепления проводов | 100шт | 43.16
50 | 500-9816 | Полоса монтажная | м | 1768
51 | 500-9826 | Сжимы соединительные | 100шт | 1.4982
52 | 507-0001 | Провода неизолированные для воздушных линий электропередачи медные марки М, сечением 4 мм2 | т | 0.01953
53 | 530-9015 | Трубка поливинилхлоридная ХВТ | кг | 4.507
54 | 544-0089 | Лента липкая изоляционная на поликасиновом компаунде марки ЛСЭПЛ, шириной 20-30 мм, толщиной от 0,14 до 0,19 мм включительно | кг | 4.6888
Материалы - позиции сметы
55 | прайс | ... | шт | 607
56 | прайс | - Панель распределительного щита: ЩРВ-24 3350/1,18*1,05/4,46 | шт | 6
57 | прайс | - Панель распределительного щита: ЩРВ-12 2800/1,18*1,05/4,46 | шт | 1
58 | прайс | - Щиток: ЩКИ IP20 570/1,18*1,05/4,46 | шт | 1
59 | прайс | - Панель распределительного щита: ОЩВ-6-1 36 940/1,18*1,05/4,46 | шт | 1
60 | прайс | - Светильник люминесцентный 4х18 | шт | 598
61 | СЦМ-103-0129 | Трубы электросварные стальные прямошовные со снятой фаской диаметром от 20 до 377 мм из стали марок БСт2кп-БСт4кп и БСт2пс-БСт4пс наружный диаметр 20 мм толщина стенки 2 мм | м | 120
62 | СЦМ-500-9008-4 | Стартеры для люминесцентных ламп тип 80С-220 | 10 шт | 256
63 | СЦМ-501-0586-96 | Кабели силовые на напряжение 1000 В с медными жилами с поливинилхлоридной изоляцией и оболочкой марки ВВГ 3х1.5 мм2 | 1000 м | 3.5
64 | СЦМ-501-0586-97 | Кабели силовые на напряжение 1000 В с медными жилами с поливинилхлоридной изоляцией и оболочкой марки ВВГ 3х2.5 мм2 | 1000 м | 1.7
65 | СЦМ-507-0247 | Провода силовые для электрических установок на напряжение до 450 В с медной жилой марки ПВ1, сечением 2.5 мм2 | 1000 м | 0.35
66 | СЦМ-545-14102 | Коробка ответвительная типа 9К: 9К 01 | шт | 400
67 | СЦМ-545-9041 | Legrand Выключатель 1-кл. -85800 | шт | 231
68 | СЦМ-545-9206 | Legrand Розетка для скр. уст-ки 2К со шторками -80222 | шт | 118
69 | СЦМ-545-9213 | Legrand Светильник РЩ встраиваемый 1х8 -1420 | шт | 8
70 | СЦМ-545-9299 | Ящик с трансформатором 220/8 В | шт | 1
71 | СЦМ-546-0031 | Лампы накаливания газопольные в прозрачной колбе МО 36-60 | 10 шт | 0.1
72 | СЦМ-546-0051 | Лампы накаливания электрические осветительные общего назначения биспиральные тип БK220-230-100 | 10 шт | 8
73 | СЦМ-546-0110 | Лампы люминесцентные ртутные низкого давления типа: ЛБ, ЛД, ЛДЦ, ЛТВ, ЛБХ 20 | 10 шт | 256
74 | СЦМ-546-0601-112 | Светильник накаливания ПСХ-60 IP54 | шт | 5
75 | СЦМ-546-0601-145 | Светильник точечный эвакуационный | шт | 16
76 | СЦМ-546-0601-2 | Светильник люминесцентный ЛББ-58 1х40 | шт | 45
77 | СЦМ-546-0601-49 | Светильник люминесцентный ПВЛМ-2х40 IP54 | шт | 53
78 | СЦМ-546-0601-70 | Светильник накаливания НБО 18-60 | шт | 14
79 | СЦМ-546-0601-76 | Светильник накаливания НПО-22-100 | шт | 29
80 | СЦМ-546-0601-86 | Светильник накаливания НСП-02х100-001 IP62 | шт | 19
81 | СЦМ-549-4137-12 | Коробка протяжная У-994М 110Х110 | шт | 20
82 | СЦМ-549-4137-21 | Коробка установочная КУВ-1М | шт | 330
83 | СЦМ-549-4137-27 | Стойка К987У3 | шт | 19
Составил
Проверил