## Локальная смета
| СОГЛАСОВАНО: | [11 empty] | УТВЕРЖДАЮ:
| _____________________________ | [11 empty] | __________________________
| " _____ " ________________ 200_ г. | [11 empty] | "____" ______________200_ г.
(наименование стройки)
ЛОКАЛЬНЫЙ СМЕТНЫЙ РАСЧЕТ №
(локальная смета)
|  | на | 01-01-07 силовое оборудование
(наименование работ и затрат, наименование объекта)
Основание:
|  |  | Сметная стоимость ___________________________________________________________ | [5 empty] | ___________________________1600117,54 |  | руб.
|  |  | строительных работ ___________________________________________________________ | [5 empty] | ___________________________________________________________350775,83 |  | руб.
|  |  | монтажных работ ___________________________________________________________ | [5 empty] | ___________________________________________________________978667,12 |  | руб.
|  |  | Средства на оплату труда ___________________________________________________________ | [5 empty] | ___________________________228052,96 |  | руб.
|  |  | Сметная трудоемкость ___________________________________________________________ | [5 empty] | ___________________________________________________________1649,93 |  | чел.час
Составлен(а) в текущих (прогнозных) ценах по состоянию на _______200_ г.
№ пп | Обоснование | Наименование | Ед. изм. | Кол. | Стоимость единицы, руб. |  |  |  | Общая стоимость, руб. |  |  |  | Т/з осн. раб.на ед. | Т/з осн. раб. Всего | Т/з мех. на ед. | Т/з мех. Всего
[5 empty] | Всего | В том числе |  |  | Всего | В том числе
[6 empty] | Осн.З/п | Эк.Маш | З/пМех |  | Осн.З/п | Эк.Маш | З/пМех
1 | 2 | 3 | 4 | 5 | 6 | 7 | 8 | 9 | 10 | 11 | 12 | 13 | 14 | 15 | 16 | 17
Раздел 1. Лит А.
1 | ТЕРм08-03-572-03 | Блок управления шкафного исполнения или распределительный пункт (шкаф), устанавливаемый на стене, высота и ширина, мм, до: 600х600 | шт. | 9 | 281.53 | 32.69 | 30.94 | 1.84 | 2533.77 | 294.21 | 278.46 | 16.56 | 2.32 | 20.88 | 0.2 | 1.8
2 | прайс | Панель распределительного щита: ЩР1 7900/1,18*1,05/4,46 | шт | 1 | 1576.16 |  |  |  | 1576.16
3 | прайс | Панель распределительного щита: ЩРВ-12 2400/1,18*1,05/4,46 | шт | 1 | 478.83 |  |  |  | 478.83
4 | прайс | Панель распределительного щита: ЩРВ-18 2800/1,18*1,05/4,46 | шт | 2 | 558.63 |  |  |  | 1117.26
5 | прайс | Панель распределительного щита: ЩРВ-24 3100/1,18*1,05/4,46 | шт | 4 | 618.49 |  |  |  | 2473.96
6 | прайс | Панель распределительного щита: ЩРВ-36 3350/1,18*1,05/4,46 | шт | 1 | 668.37 |  |  |  | 668.37
7 | ТЕРм08-03-573-04 | Шкаф (пульт) управления навесной, высота, ширина и глубина, мм, до: 600х600х350 | шт. | 2 | 86.93 | 33.39 | 50.04 | 4.3 | 173.86 | 66.78 | 100.08 | 8.6 | 2.37 | 4.74 | 0.36 | 0.72
8 | СЦМ-549-5054-55 | Ящик силовой 100А | шт | 1 | 35 |  |  |  | 35
9 | СЦМ-549-5054-55 | Ящик управления однофидерн реверсивный | шт | 1 | 35 |  |  |  | 35
10 | ТЕРм08-03-530-04 | Пускатель магнитный общего назначения отдельностоящий, устанавливаемый на конструкции на стене или колонне на ток, А, до: 40 | шт. | 5 | 191.98 | 41.91 | 2.77 | 0.11 | 959.9 | 209.55 | 13.85 | 0.55 | 3.17 | 15.85 | 0.012 | 0.06
11 | СЦМ-545-3001 | Пускатели электромагнитные нереверсивные, без реле: ПМА-0100 У3В | шт | 4 | 33.43 |  |  |  | 133.72
12 | СЦМ-545-3017 | Пускатели электромагнитные реверсивные с электрической блокировкой: без реле без кнопок ПМА-3302 УХЛ4В | шт | 1 | 78.14 |  |  |  | 78.14
13 | ТЕРм08-03-532-04 | Пост управления кнопочный общего назначения, устанавливаемый на конструкции на стене или колонне, количество элементов поста, до: 3 | шт. | 13 | 148.63 | 24.35 | 1.61 | 0.02 | 1932.19 | 316.55 | 20.93 | 0.26 | 1.8 | 23.4 | 0.002 | 0.03
14 | прайс | Пост управления, с тепловым реле, с кнопками управления: ПМЕ-226 У3Б 940/1,18*1,05/4,46 | шт | 13 | 187.54 |  |  |  | 2438.02
15 | ТЕРм08-03-591-01 | Выключатель: одноклавишный неутопленного типа при открытой проводке | 100 шт. | 0.11 | 1356.35 | 556.55 | 17.69 | 0.55 | 149.2 | 61.22 | 1.95 | 0.06 | 39.5 | 4.35 | 0.06 | 0.01
16 | СЦМ-500-9011-2 | Выключатель одноклавишный для открытой проводки | шт | 11 | 9.34 |  |  |  | 102.74
17 | ТЕРм08-03-591-09 | Розетка штепсельная: утопленного типа при скрытой проводке | 100 шт. | 0.38 | 764.18 | 536.83 | 9.26 | 0.74 | 290.39 | 204 | 3.52 | 0.28 | 38.1 | 14.48 | 0.08 | 0.03
18 | СЦМ-500-9013 | Штепсельные розетки | шт | 38 | 8.5 |  |  |  | 323
19 | ТЕРм08-03-604-01 | Звонок электрический с кнопкой | 100 компл. | 0.06 | 3302.88 | 1077.89 | 55.4 | 1.84 | 198.17 | 64.67 | 3.32 | 0.11 | 76.5 | 4.59 | 0.2 | 0.01
20 | СЦМ-545-9091 | Legrand Звонок электромеханический -41606 | шт | 6 | 269.4 |  |  |  | 1616.4
21 | ТЕРм08-03-572-07 | Блок управления шкафного исполнения или распределительный пункт (шкаф), устанавливаемый на полу, высота и ширина, мм, до: 1700х1100 | шт. | 3 | 601.71 | 65.66 | 105.41 | 7.54 | 1805.13 | 196.98 | 316.23 | 22.62 | 4.66 | 13.98 | 0.82 | 2.46
22 | СЦМ-549-5054-2 | Вводно-распределительное устройства: ВРУ1-11-10 со счетчиком | шт | 1 | 5078.53 |  |  |  | 5078.53
23 | СЦМ-549-5054-44 | Вводно-распределительное устройства: ВРУ1-44-00 со счетчиком | шт | 1 | 3886.31 |  |  |  | 3886.31
24 | СЦМ-549-5054-48 | Вводно-распределительное устройства: ВРУ1-47-00 со счетчиком | шт | 1 | 3179.41 |  |  |  | 3179.41
25 | ТЕРм08-01-021-01 | Шина сборная, напряжение, кВ 35, сечение до 400 мм2, количество проводов в фазе: 1 | пролет (3 фазы) | 1 | 1923.9 | 456.91 | 1464.92 | 106.1 | 1923.9 | 456.91 | 1464.92 | 106.1 | 33.4 | 33.4 | 7.25 | 7.25
26 | СЦМ-511-0030 | Полоса в сборе для заземления | шт | 1 | 600 |  |  |  | 600
27 | ТЕРм08-03-573-04 | Шкаф АВР навесной, высота, ширина и глубина, мм, до: 600х600х350 | шт. | 1 | 86.93 | 33.39 | 50.04 | 4.3 | 86.93 | 33.39 | 50.04 | 4.3 | 2.37 | 2.37 | 0.36 | 0.36
28 | СЦМ-545-3129 | Пускатели электромагнитные реверсивные с электрической блокировкой: с реле, без кнопок ПМА-5412М У3В | шт | 1 | 171.94 |  |  |  | 171.94
29 | ТЕРм08-02-472-02 | Заземлитель горизонтальный из стали: полосовой сечением 160 мм2 | 100 м | 3 | 1112.84 | 222.11 | 82.59 | 4.04 | 3338.52 | 666.33 | 247.77 | 12.12 | 16.6 | 49.8 | 0.44 | 1.32
30 | ТЕРм08-02-472-06 | Проводник заземляющий открыто по строительным основаниям из полосовой стали, сечение, мм2: 100 | 100 м | 0.2 | 2059 | 254.22 | 77.97 | 3.49 | 411.8 | 50.84 | 15.59 | 0.7 | 19 | 3.8 | 0.38 | 0.08
31 | ТЕРм08-02-471-01 | Заземлитель вертикальный из угловой стали, размер, мм: 50х50х5 | 10 шт. | 0.3 | 869.6 | 143.17 | 61.68 | 3.49 | 260.88 | 42.95 | 18.5 | 1.05 | 10.7 | 3.21 | 0.38 | 0.11
32 | ТЕРм08-02-472-08 | Проводник заземляющий открыто по строительным основаниям из круглой стали, диаметр, мм: 8 | 100 м | 10 | 1607.52 | 268.94 | 59.46 | 2.02 | 16075.2 | 2689.4 | 594.6 | 20.2 | 20.1 | 201 | 0.22 | 2.2
33 | ТЕРм08-02-407-02 | Труба стальная по установленным конструкциям, по стенам с креплением скобами, диаметр, мм, до: 40 | 100 м | 0.1 | 2877.43 | 555.27 | 1233.15 | 507.29 | 287.74 | 55.53 | 123.32 | 50.73 | 41.5 | 4.15 | 28.4 | 2.84
34 | СЦМ-103-0017 | Трубы водогазопроводные стальные сварные с резьбой черные обыкновенные (неоцинкованные) диаметр условного прохода 40 мм, толщина стенки 3.5 мм | м | 10 | 30.7 |  |  |  | 307
35 | ТЕРм08-02-407-01 | Труба стальная по установленным конструкциям, по стенам с креплением скобами, диаметр, мм, до: 25 | 100 м | 1.2 | 2406.93 | 412.1 | 906.86 | 376.24 | 2888.32 | 494.52 | 1088.23 | 451.49 | 30.8 | 36.96 | 20.9 | 25.08
36 | СЦМ-103-0015 | Трубы водогазопроводные стальные сварные с резьбой черные обыкновенные (неоцинкованные) диаметр условного прохода 25 мм, толщина стенки 3.2 мм | м | 120 | 19.09 |  |  |  | 2290.8
37 | ТЕРм08-02-407-03 | Труба стальная по установленным конструкциям, по стенам с креплением скобами, диаметр, мм, до: 50 | 100 м | 0.4 | 3421.7 | 634.21 | 1371.74 | 582.83 | 1368.68 | 253.68 | 548.7 | 233.13 | 47.4 | 18.96 | 32.6 | 13.04
38 | СЦМ-103-0018 | Трубы водогазопроводные стальные сварные с резьбой черные обыкновенные (неоцинкованные) диаметр условного прохода 50 мм, толщина стенки 3.5 мм | м | 40 | 35.02 |  |  |  | 1400.8
39 | ТЕРм08-02-409-01 | Труба гофра по установленным конструкциям, по стенам и колоннам с креплением скобами, диаметр, мм, до: 25 | 100 м | 1.5 | 2143.17 | 318.44 | 631.8 | 292.43 | 3214.76 | 477.66 | 947.7 | 438.65 | 23.8 | 35.7 | 16 | 24
40 | СЦМ-300-9920-1 | Трубки защитные гофрированные диаметром 20 мм | м | 150 | 4.95 |  |  |  | 742.5
41 | ТЕРм08-02-412-01 | Затягивание проводов в проложенные трубы и металлические рукава. Провод первый одножильный или многожильный в общей оплетке, суммарное сечение, мм2, до: 2,5 | 100 м | 3.2 | 335.62 | 75.06 | 2.31 | 0.18 | 1073.98 | 240.19 | 7.39 | 0.58 | 5.61 | 17.95 | 0.02 | 0.06
42 | ТЕРм08-02-401-01 | Кабели с креплением накладными скобами, полосками с установкой ответвительных коробок. Кабель 2-4-жильный сечением жилы до 16 мм2 | 100 м | 22.1 | 3926 | 690.41 | 982.73 | 458.58 | 86764.6 | 15258.06 | 21718.33 | 10134.62 | 51.6 | 1140.36 | 25.2 | 556.92
43 | СЦМ-501-0586-83 | Кабели силовые на напряжение 660 В с медными жилами с поливинилхлоридной изоляцией и оболочкой марки ВВГ 5х70 мм2 | 1000 м | 0.02 | 71749.36 |  |  |  | 1434.99
44 | СЦМ-501-0586-83 | Кабели силовые на напряжение 660 В с медными жилами с поливинилхлоридной изоляцией и оболочкой марки ВВГ 5х16 мм2 | 1000 м | 0.03 | 71749.36 |  |  |  | 2152.48
45 | СЦМ-501-0586-342 | Кабели силовые на напряжение 1000 В с медными жилами марки ВВГ-ХЛ 5х10 мм2 | 1000 м | 0.35 | 65837.38 |  |  |  | 23043.08
46 | СЦМ-501-0586-80 | Кабели силовые на напряжение 660 В с медными жилами с поливинилхлоридной изоляцией и оболочкой марки ВВГ 5х4 мм2 | 1000 м | 0.3 | 19450.13 |  |  |  | 5835.04
47 | СЦМ-501-0586-79 | Кабели силовые на напряжение 660 В с медными жилами с поливинилхлоридной изоляцией и оболочкой марки ВВГ 5х2.5 мм2 | 1000 м | 0.8 | 12888.95 |  |  |  | 10311.16
48 | СЦМ-501-0586-70 | Кабели силовые на напряжение 660 В с медными жилами с поливинилхлоридной изоляцией и оболочкой марки ВВГ 3х2.5 мм2 | 1000 м | 0.5 | 7607.16 |  |  |  | 3803.58
49 | СЦМ-501-0586-69 | Кабели силовые на напряжение 660 В с медными жилами с поливинилхлоридной изоляцией и оболочкой марки ВВГ 3х1.5 мм2 | 1000 м | 0.11 | 5100.26 |  |  |  | 561.03
50 | СЦМ-501-0586-81 | Кабели силовые на напряжение 660 В с медными жилами с поливинилхлоридной изоляцией и оболочкой марки ВВГ 5х6 мм2 | 1000 м | 0.03 | 26625.06 |  |  |  | 798.75
51 | СЦМ-501-0586-101 | Кабели силовые на напряжение 1000 В с медными жилами с поливинилхлоридной изоляцией и оболочкой марки ВВГ 3х6 мм2 | 1000 м | 0.01 | 15398.45 |  |  |  | 153.98
52 | СЦМ-501-0586-102 | Кабели силовые на напряжение 1000 В с медными жилами с поливинилхлоридной изоляцией и оболочкой марки ВВГ 3х10 мм2 | 1000 м | 0.06 | 20559.22 |  |  |  | 1233.55
53 | СЦМ-507-0247 | Провода силовые для электрических установок на напряжение до 450 В с медной жилой марки ПВ1, сечением 2.5 мм2 | 1000 м | 0.14 | 1473.46 |  |  |  | 206.28
54 | СЦМ-507-0245 | Провода силовые для электрических установок на напряжение до 450 В с медной жилой марки ПВ1, сечением 1.5 мм2 | 1000 м | 0.4 | 953.71 |  |  |  | 381.48
Итого прямые затраты по смете в ценах 2001г. | [8 empty] | 204387.21 | 22133.42 | 27563.43 | 11502.71 |  | 1649.93 |  | 638.38
Итого прямые затраты по смете с учетом коэффициентов к итогам | [8 empty] | 977557.24 | 150064.59 | 137573.65 | 77988.37 |  | 1649.93 |  | 638.38
Накладные расходы | [8 empty] | 203651.29
Сметная прибыль | [8 empty] | 148234.42
Итоги по смете:
Итоги по Строительным работам
Итого Поз. 2-6, 8-9, 11-12, 14, 16, 18, 20, 22-24, 26, 28, 34, 36, 38, 40, 43-54 | [8 empty] | 78649.29
Всего с учетом "На 4 квартал 2008г. ОЗП=6,78; ЭМ-ЗПМ=3,71; ЗПМ=6,78; МАТ=4,46" | [8 empty] | 350775.83
Итоги по Монтажным работам
Итого Поз. 1, 7, 10, 13, 15, 17, 19, 21, 25, 27, 29-33, 35, 37, 39, 41-42 | [8 empty] | 125737.92 | 22133.42 | 27563.43 | 11502.71 |  | 1649.93 |  | 638.38
Всего с учетом "На 4 квартал 2008г. ОЗП=6,78; ЭМ-ЗПМ=3,71; ЗПМ=6,78; МАТ=4,46" | [8 empty] | 626781.41 | 150064.59 | 137573.65 | 77988.37 |  | 1649.93 |  | 638.38
Накладные расходы 95%*0,94 ФОТ (от 228 052,96) | [8 empty] | 203651.29
Сметная прибыль 65% ФОТ (от 228 052,96) | [8 empty] | 148234.42
Итого c накладными и см. прибылью | [8 empty] | 978667.12 |  |  |  |  | 1649.93 |  | 638.38
Итого | [8 empty] | 1329442.95 |  |  |  |  | 1649.93 |  | 638.38
В том числе:
Материалы | [8 empty] | 689919
Машины и механизмы | [8 empty] | 137573.65
ФОТ | [8 empty] | 228052.96
Накладные расходы | [8 empty] | 203651.29
Сметная прибыль | [8 empty] | 148234.42
Непредвиденные затраты 2% | [8 empty] | 26588.86
Итого с непредвиденными | [8 empty] | 1356031.81
НДС 18% | [8 empty] | 244085.73
ВСЕГО по смете | [8 empty] | 1600117.54 |  |  |  |  | 1649.93 |  | 638.38
ПОТРЕБНОЕ КОЛИЧЕСТВО РЕСУРСОВ:
№ п.п | Код ресурса | Наименование | Ед. изм. | Кол-во
Ресурсы подрядчика
Трудозатраты
1 | 1-3-7 | Затраты труда рабочих (ср 3,7) | чел.час | 15.85
2 | 1-3-8 | Затраты труда рабочих (ср 3,8) | чел.час | 1511.89
3 | 1-3-9 | Затраты труда рабочих (ср 3,9) | чел.час | 23.4
4 | 1-4-0 | Затраты труда рабочих (ср 4) | чел.час | 33.4
5 | 1-4-2 | Затраты труда рабочих (ср 4,2) | чел.час | 65.38
6 | 2 | Затраты труда машинистов | чел.час | 638.38
Машины и механизмы
7 | 21102 | Краны на автомобильном ходу при работе на монтаже технологического оборудования 10 т | м-час | 11.22
8 | 30203 | Домкраты гидравлические грузоподъемностью 63 т | м-час | 6.27
9 | 30408 | Лебедки электрические, тяговым усилием 156,96 (16) кН (т) | м-час | 3.14
10 | 30902 | Подъемники гидравлические высотой подъема 10 м | м-час | 609.1
11 | 40502 | Установки для сварки ручной дуговой (постоянного тока) | м-час | 128.26
12 | 50102 | Компрессоры передвижные с двигателем внутреннего сгорания давлением до 686 кПа (7 ат) 5 м3/мин | м-час | 0.66
13 | 100602 | Молотки бурильные легкие при работе от передвижных компрессорных станций | м-час | 0.66
14 | 150102 | Агрегаты наполнительно-опрессовочные до 300 м3/ч | м-час | 3.14
15 | 330206 | Дрели электрические | маш.-ч | 2.57
16 | 331451 | Перфораторы электрические | маш.-ч | 148.79
17 | 400002 | Автомобили бортовые грузоподъемностью до 8 т | м-час | 11.22
Материалы
18 | 101-0219 | Гипсовые вяжущие Г-3 | т | 0.001197
19 | 101-0813 | Проволока стальная низкоуглеродистая разного назначения оцинкованная диаметром 3.0 мм | т | 0.00672
20 | 101-1148 | Прокат для армирования ж/б конструкций круглый и периодического профиля, горячекатаный и термомеханический, термически упрочненный класс А-I диаметром 6 мм | т | 0.1547
21 | 101-1477 | Шурупы с полукруглой головкой 2,5х20 | т | 1.76e-05
22 | 101-1481 | Шурупы с полукруглой головкой 4х40 мм | т | 0.014422
23 | 101-1613 | Сталь углеродистая обыкновенного качества, марка стали ВСт3пс5-1, круглая диаметром 8 мм | т | 0.04
24 | 101-1627 | Сталь углеродистая обыкновенного качества, марка стали ВСТ3пс5,листовая 4-6 мм | т | 0.0408
25 | 101-1641 | Сталь угловая, равнополочная, марка стали ВСт3кп2 размером 50х50х5 мм | т | 0.0348
26 | 101-1755 | Сталь полосовая спокойная марки Ст3сп, шириной 50-200 мм толщиной 4-5 мм | т | 0.2431
27 | 101-1764 | Тальк молотый 1 сорта | т | 0.001376
28 | 101-1786 | Лак битумный БТ-123 | т | 0.0117
29 | 101-1924 | Электроды диаметром 4 мм Э42А | кг | 57.64
30 | 101-1964 | Шпагат бумажный | кг | 0.023
31 | 101-1977 | Болты строительные с гайками и шайбами | кг | 5.095
32 | 101-9100 | Патроны для пристрелки | 10шт | 229.15
33 | 101-9103 | Дюбели распорные | 100шт | 57.1918
34 | 101-9109 | Дюбели для пристрелки | 10шт | 229.15
35 | 101-9373 | Сталь полосовая кипящая 40х4 мм | т | 0.4062
36 | 101-9760 | Лак электроизоляционный 318 | кг | 0.138
37 | 101-9852 | Краска | кг | 31.59
38 | 110-9105 | Гайки установочные заземляющие | 100шт | 1.105
39 | 113-9042 | Клей БМК-5к | кг | 0.3
40 | 201-9408 | Конструкции стальные индивидуальные решетчатые сварные массой до 0.1 т | т | 0.266
41 | 500-9030 | Заглушки | 10шт | 2.826
42 | 500-9031 | Скобы | 10шт | 397.02
43 | 500-9041 | Сжимы ответвительные | 100шт | 0.992
44 | 500-9056 | Колпачки изолирующие | 10шт | 3.172
45 | 500-9061 | Втулки изолирующие | шт | 644
46 | 500-9070 | Патрубки | 10шт | 2.7
47 | 500-9081 | Перемычки гибкие, тип ПГС-50 | шт | 31.6
48 | 500-9101 | Кнопки монтажные | т.шт | 0.04508
49 | 500-9105 | Держатель светильника | 10шт | 136.68
50 | 500-9126 | Подрозетники деревянные | 100шт | 0.1133
51 | 500-9127 | Розетка деревянная | 100шт | 0.1236
52 | 500-9140 | Гильзы соединительные | 100шт | 0.296
53 | 500-9500 | Бирки маркировочные | 100шт | 9.3524
54 | 500-9502 | Бирки-оконцеватели | 100шт | 31.293
55 | 500-9619 | Нитки швейные | кг | 0.018
56 | 500-9623 | Лента К226 | 100м | 0.663
57 | 500-9627 | Лента ФУМ | кг | 0.0528
58 | 500-9719 | Полоски и пряжки для крепления проводов | 100шт | 18.34
59 | 500-9816 | Полоса монтажная | м | 751.4
60 | 507-9001 | Провод | м | 2.4
61 | 542-0031 | Смазка универсальная тугоплавкая УТ (консталин жировой) | т | 0.00014
62 | 542-9033 | Вазелин технический | кг | 0.138
63 | 544-0089 | Лента липкая изоляционная на поликасиновом компаунде марки ЛСЭПЛ, шириной 20-30 мм, толщиной от 0,14 до 0,19 мм включительно | кг | 0.9597
Материалы - позиции сметы
64 | прайс | П... | шт | 22
65 | прайс | - Панель распределительного щита: ЩР1 7900/1,18*1,05/4,46 | шт | 1
66 | прайс | - Панель распределительного щита: ЩРВ-12 2400/1,18*1,05/4,46 | шт | 1
67 | прайс | - Панель распределительного щита: ЩРВ-18 2800/1,18*1,05/4,46 | шт | 2
68 | прайс | - Панель распределительного щита: ЩРВ-24 3100/1,18*1,05/4,46 | шт | 4
69 | прайс | - Панель распределительного щита: ЩРВ-36 3350/1,18*1,05/4,46 | шт | 1
70 | прайс | - Пост управления, с тепловым реле, с кнопками управления: ПМЕ-226 У3Б 940/1,18*1,05/4,46 | шт | 13
71 | СЦМ-103-0015 | Трубы водогазопроводные стальные сварные с резьбой черные обыкновенные (неоцинкованные) диаметр условного прохода 25 мм, толщина стенки 3.2 мм | м | 120
72 | СЦМ-103-0017 | Трубы водогазопроводные стальные сварные с резьбой черные обыкновенные (неоцинкованные) диаметр условного прохода 40 мм, толщина стенки 3.5 мм | м | 10
73 | СЦМ-103-0018 | Трубы водогазопроводные стальные сварные с резьбой черные обыкновенные (неоцинкованные) диаметр условного прохода 50 мм, толщина стенки 3.5 мм | м | 40
74 | СЦМ-300-9920-1 | Трубки защитные гофрированные диаметром 20 мм | м | 150
75 | СЦМ-500-9011-2 | Выключатель одноклавишный для открытой проводки | шт | 11
76 | СЦМ-500-9013 | Штепсельные розетки | шт | 38
77 | СЦМ-501-0586-101 | Кабели силовые на напряжение 1000 В с медными жилами с поливинилхлоридной изоляцией и оболочкой марки ВВГ 3х6 мм2 | 1000 м | 0.01
78 | СЦМ-501-0586-102 | Кабели силовые на напряжение 1000 В с медными жилами с поливинилхлоридной изоляцией и оболочкой марки ВВГ 3х10 мм2 | 1000 м | 0.06
79 | СЦМ-501-0586-342 | Кабели силовые на напряжение 1000 В с медными жилами марки ВВГ-ХЛ 5х10 мм2 | 1000 м | 0.35
80 | СЦМ-501-0586-69 | Кабели силовые на напряжение 660 В с медными жилами с поливинилхлоридной изоляцией и оболочкой марки ВВГ 3х1.5 мм2 | 1000 м | 0.11
81 | СЦМ-501-0586-70 | Кабели силовые на напряжение 660 В с медными жилами с поливинилхлоридной изоляцией и оболочкой марки ВВГ 3х2.5 мм2 | 1000 м | 0.5
82 | СЦМ-501-0586-79 | Кабели силовые на напряжение 660 В с медными жилами с поливинилхлоридной изоляцией и оболочкой марки ВВГ 5х2.5 мм2 | 1000 м | 0.8
83 | СЦМ-501-0586-80 | Кабели силовые на напряжение 660 В с медными жилами с поливинилхлоридной изоляцией и оболочкой марки ВВГ 5х4 мм2 | 1000 м | 0.3
84 | СЦМ-501-0586-81 | Кабели силовые на напряжение 660 В с медными жилами с поливинилхлоридной изоляцией и оболочкой марки ВВГ 5х6 мм2 | 1000 м | 0.03
85 | СЦМ-501-0586-83 | Кабели силовые на напряжение 660 В с медными жилами с поливинилхлоридной изоляцией и оболочкой марки ВВГ 5х... | 1000 м | 0.05
86 | СЦМ-501-0586-83 | - Кабели силовые на напряжение 660 В с медными жилами с поливинилхлоридной изоляцией и оболочкой марки ВВГ 5х70 мм2 | 1000 м | 0.02
87 | СЦМ-501-0586-83 | - Кабели силовые на напряжение 660 В с медными жилами с поливинилхлоридной изоляцией и оболочкой марки ВВГ 5х16 мм2 | 1000 м | 0.03
88 | СЦМ-507-0245 | Провода силовые для электрических установок на напряжение до 450 В с медной жилой марки ПВ1, сечением 1.5 мм2 | 1000 м | 0.4
89 | СЦМ-507-0247 | Провода силовые для электрических установок на напряжение до 450 В с медной жилой марки ПВ1, сечением 2.5 мм2 | 1000 м | 0.14
90 | СЦМ-511-0030 | Полоса в сборе для заземления | шт | 1
91 | СЦМ-545-3001 | Пускатели электромагнитные нереверсивные, без реле: ПМА-0100 У3В | шт | 4
92 | СЦМ-545-3017 | Пускатели электромагнитные реверсивные с электрической блокировкой: без реле без кнопок ПМА-3302 УХЛ4В | шт | 1
93 | СЦМ-545-3129 | Пускатели электромагнитные реверсивные с электрической блокировкой: с реле, без кнопок ПМА-5412М У3В | шт | 1
94 | СЦМ-545-9091 | Legrand Звонок электромеханический -41606 | шт | 6
95 | СЦМ-549-5054-2 | Вводно-распределительное устройства: ВРУ1-11-10 со счетчиком | шт | 1
96 | СЦМ-549-5054-44 | Вводно-распределительное устройства: ВРУ1-44-00 со счетчиком | шт | 1
97 | СЦМ-549-5054-48 | Вводно-распределительное устройства: ВРУ1-47-00 со счетчиком | шт | 1
98 | СЦМ-549-5054-55 | Ящик ... | шт | 2
99 | СЦМ-549-5054-55 | - Ящик силовой 100А | шт | 1
100 | СЦМ-549-5054-55 | - Ящик управления однофидерн реверсивный | шт | 1
Составил
Проверил