## Локальная смета
| СОГЛАСОВАНО: | [11 empty] | УТВЕРЖДАЮ:
| _____________________________ | [11 empty] | __________________________
| " _____ " ________________ 200_ г. | [11 empty] | "____" ______________200_ г.
(наименование стройки)
ЛОКАЛЬНЫЙ СМЕТНЫЙ РАСЧЕТ №
(локальная смета)
|  | на | 01-01-05 вентиляция
(наименование работ и затрат, наименование объекта)
Основание:
|  |  | Сметная стоимость строительных работ ___________________________________________________________ | [5 empty] | ___________________________5076135,02 |  | руб.
|  |  | Средства на оплату труда ___________________________________________________________ | [5 empty] | ___________________________346005,72 |  | руб.
|  |  | Сметная трудоемкость ___________________________________________________________ | [5 empty] | ___________________________________________________________4067,12 |  | чел.час
Составлен(а) в текущих (прогнозных) ценах по состоянию на _______200_ г.
№ пп | Обоснование | Наименование | Ед. изм. | Кол. | Стоимость единицы, руб. |  |  |  | Общая стоимость, руб. |  |  |  | Т/з осн. раб.на ед. | Т/з осн. раб. Всего | Т/з мех. на ед. | Т/з мех. Всего
[5 empty] | Всего | В том числе |  |  | Всего | В том числе
[6 empty] | Осн.З/п | Эк.Маш | З/пМех |  | Осн.З/п | Эк.Маш | З/пМех
1 | 2 | 3 | 4 | 5 | 6 | 7 | 8 | 9 | 10 | 11 | 12 | 13 | 14 | 15 | 16 | 17
Раздел 1.
1 | ТЕР20-03-001-02 | Установка вентиляторов радиальных массой: до 0,12 т | 1 вентилятор | 11 | 368.01 | 109.35 | 16.6 | 0.47 | 4048.11 | 1202.85 | 182.6 | 5.17 | 9 | 99 | 0.08 | 0.88
2 | Прайс | Вентилятор канальный IRE 80*50D 86765/1,18*1,05/2,47 | компл. | 11 | 17310.79 |  |  |  | 190418.69
3 | ТЕР20-03-002-01 | Установка вентиляторов осевых массой: до 0,025 т | 1 вентилятор | 5 | 65.65 | 54.45 | 8.34 | 0.16 | 328.25 | 272.25 | 41.7 | 0.8 | 3.98 | 19.9 | 0.05 | 0.25
4 | Прайс | Вентилятор канальный IRE 80*50D 86765/1,18*1,05/2,47 | компл. | 5 | 17310.79 |  |  |  | 86553.95
5 | ТЕР20-02-002-01 | Установка решеток жалюзийных площадью в свету: до 0,5 м2 | 1 решетка | 139 | 83.91 | 18.63 | 2.44 |  | 11663.49 | 2589.57 | 339.16 |  | 1.46 | 202.94 | 0.01 | 1.39
6 | ТЕР20-02-003-05 | Установка диффузоров ДПУ | 1 решетка | 42 | 90.27 | 14.93 | 2.44 |  | 3791.34 | 627.06 | 102.48 |  | 1.17 | 49.14 | 0.01 | 0.42
7 | ТЕР20-02-004-06 | Установка клапанов обратных периметром: до 1600 мм | 1 клапан | 1 | 1195.01 | 16.14 | 2.23 |  | 1195.01 | 16.14 | 2.23 |  | 1.28 | 1.28 | 0.01 | 0.01
8 | ТЕР20-02-004-07 | Установка клапанов обратных периметром: до 2400 мм | 1 клапан | 4 | 1955.8 | 26.23 | 4.07 | 0.16 | 7823.2 | 104.92 | 16.28 | 0.64 | 2.08 | 8.32 | 0.02 | 0.08
9 | ТЕР20-02-004-08 | Установка клапанов обратных периметром: до 3200 мм | 1 клапан | 2 | 4676.59 | 41.61 | 6.11 | 0.16 | 9353.18 | 83.22 | 12.22 | 0.32 | 3.3 | 6.6 | 0.03 | 0.06
10 | ТЕР20-02-006-01 | Установка заслонок воздушных и клапанов воздушных КВР с электрическим или пневматическим приводом диаметром: до 250 мм | 1 шт. | 1 | 1424.17 | 20.8 | 2.36 |  | 1424.17 | 20.8 | 2.36 |  | 1.63 | 1.63 | 0.01 | 0.01
11 | ТЕР20-02-016-08 | Установка глушителей шума вентиляционных установок пластинчатых типа: ПП 3-2, ВП 3-2, размером пластин 400х500х1000 мм | 1 пластина | 7 | 1055.45 | 13.37 | 4.63 |  | 7388.15 | 93.59 | 32.41 |  | 1.06 | 7.42 | 0.03 | 0.21
12 | ТЕР20-06-004-01 | Установка фильтров воздушных | 1 фильтр | 8 | 6463.84 | 173.87 | 37.87 | 1.89 | 51710.72 | 1390.96 | 302.96 | 15.12 | 12.71 | 101.68 | 0.28 | 2.24
13 | ТЕР20-04-002-01 | Установка калориферов массой: до 0,1 т | 1 калорифер | 8 | 161.28 | 64.52 | 15.18 | 0.47 | 1290.24 | 516.16 | 121.44 | 3.76 | 5.31 | 42.48 | 0.08 | 0.64
14 | прайс | Калорифер PBAS 500*300-3-2.5 8548/1,18*1,05/4,46 | шт | 1 | 1705.44 |  |  |  | 1705.44
15 | прайс | Калорифер PBAS 600*350-3-2.5 10133/1,18*1,05/4,46 | шт | 4 | 2021.67 |  |  |  | 8086.68
16 | прайс | Калорифер PBAS 800*300-3-2.5 17280/1,18*1,05/4,46 | шт | 2 | 3447.59 |  |  |  | 6895.18
17 | прайс | Калорифер PBAНС 250-2-2.5 5964/1,18*1,05/4,46 | шт | 1 | 1189.9 |  |  |  | 1189.9
18 | ТЕР20-02-004-15 | Установка клапанов огнезадерживающих периметром: до 1600 мм | 1 клапан | 15 | 4079.82 | 51.94 | 5.36 |  | 61197.3 | 779.1 | 80.4 |  | 4.02 | 60.3 | 0.01 | 0.15
19 | ТЕР20-02-011-01 | Установка зонтов над оборудованием | 1 м2 поверхности зонта | 12.7 | 356.4 | 13.38 | 4.05 |  | 4526.28 | 169.93 | 51.44 |  | 1 | 12.7 | 0.04 | 0.51
20 | ТЕР20-02-018-01 | Установка вставок гибких к радиальным вентиляторам | 1 м2 | 340.7 | 296.03 | 71.65 | 0.77 |  | 100857.42 | 24411.16 | 262.34 |  | 5.75 | 1959.03 | 0.01 | 3.41
21 | ТЕР20-01-002-31 | Прокладка воздуховодов класса П (плотные) из оцинкованной стали толщиной: 0,7 мм, диаметром до 800 мм | 100 м2 поверхности воздуховодов | 0.0304 | 30096.05 | 1246.75 | 163.49 | 5.66 | 914.92 | 37.9 | 4.97 | 0.17 | 100.06 | 3.04 | 1.02 | 0.03
22 | ТЕР20-01-002-33 | Прокладка воздуховодов класса П (плотные) из оцинкованной стали толщиной: 0,7 мм, периметром от 1100 до 1600 мм | 100 м2 поверхности воздуховодов | 4,4767 (113,76+3,78+20,15+86,4+87,36+103,2+33,02)/100 | 32471.16 | 1656.93 | 106.16 | 5.97 | 145363.64 | 7417.58 | 475.25 | 26.73 | 132.98 | 595.31 | 1.02 | 4.57
23 | ТЕР20-01-002-34 | Прокладка воздуховодов класса П (плотные) из оцинкованной стали толщиной: 0,7 мм, периметром до 2400 мм | 100 м2 поверхности воздуховодов | 1,9132 (10,64+41,58+6+91,3+41,8)/100 | 30078 | 1246.75 | 125.44 | 4.4 | 57545.23 | 2385.28 | 239.99 | 8.42 | 100.06 | 191.43 | 1.02 | 1.95
24 | ТЕР20-02-019-01 | Установка кронштейнов под вентиляционное оборудование | 100 кг изделия | 1 | 834.01 | 78.68 | 14.23 |  | 834.01 | 78.68 | 14.23 |  | 6.02 | 6.02 | 0.04 | 0.04
Итого прямые затраты по смете в ценах 2001г. | [8 empty] | 766104.5 | 42197.15 | 2284.46 | 61.13 |  | 3368.22 |  | 16.85
Итого прямые затраты по смете с учетом коэффициентов к итогам | [8 empty] | 3574754.51 | 345461.74 | 10854.68 | 543.98 |  | 4067.12 |  | 22.11
Накладные расходы | [8 empty] | 398598.59
Сметная прибыль | [8 empty] | 244107.04
Итоги по смете:
Сантехнические работы - внутренние (трубопроводы, водопровод, канализация, отопление, газоснабжение, вентиляция и кондиционирование воздуха):
Итого Поз. 1, 3, 5-13, 18-24 | [8 empty] | 471254.66 | 42197.15 | 2284.46 | 61.13 |  | 3368.22 |  | 16.85
Всего с учетом "На 4 квартал 2008г. ОЗП=6,78; ЭМ-ЗПМ=3,71; ЗПМ=6,78; МАТ=4,46" | [8 empty] | 2198167.5 | 286096.68 | 8663.02 | 414.46 |  | 3368.22 |  | 16.85
Всего с учетом "При ремонте и реконструкции зданий и сооружений работы, аналогичные технологическим процессам в новом строительстве ОЗП=1,15; ЭМ=1,25; ЗПМ=1,25; ТЗ=1,15; ТЗМ=1,25" | [8 empty] | 2243247.76 | 329011.18 | 10828.78 | 518.08 |  | 3873.45 |  | 21.06
Всего с учетом "Испытание системы вентиляции ОЗП=5%; ЗПМ=5%; ТЗ=5%; ТЗМ=5%" | [8 empty] | 2259724.22 | 345461.74 | 10854.68 | 543.98 |  | 4067.12 |  | 22.11
Накладные расходы 128%*0,9 ФОТ (от 346 005,72) | [8 empty] | 398598.59
Сметная прибыль 83%*0,85 ФОТ (от 346 005,72) | [8 empty] | 244107.04
Итого c накладными и см. прибылью | [8 empty] | 2902429.85 |  |  |  |  | 4067.12 |  | 22.11
Материалы:
Итого Поз. 2, 4, 14-17 | [8 empty] | 294849.84
Всего с учетом "На 4 квартал 2008г. ОЗП=6,78; ЭМ-ЗПМ=3,71; ЗПМ=6,78; МАТ=4,46" | [8 empty] | 1315030.29
Всего с учетом "При ремонте и реконструкции зданий и сооружений работы, аналогичные технологическим процессам в новом строительстве ОЗП=1,15; ЭМ=1,25; ЗПМ=1,25; ТЗ=1,15; ТЗМ=1,25" | [8 empty] | 1315030.29
Всего с учетом "Испытание системы вентиляции ОЗП=5%; ЗПМ=5%; ТЗ=5%; ТЗМ=5%" | [8 empty] | 1315030.29
Итого | [8 empty] | 4217460.14 |  |  |  |  | 4067.12 |  | 22.11
В том числе:
Материалы | [8 empty] | 3218438.09
Машины и механизмы | [8 empty] | 10854.68
ФОТ | [8 empty] | 346005.72
Накладные расходы | [8 empty] | 398598.59
Сметная прибыль | [8 empty] | 244107.04
Непредвиденные затраты 2% | [8 empty] | 84349.2
Итого с непредвиденными | [8 empty] | 4301809.34
НДС 18% | [8 empty] | 774325.68
ВСЕГО по смете | [8 empty] | 5076135.02 |  |  |  |  | 4067.12 |  | 22.11
ПОТРЕБНОЕ КОЛИЧЕСТВО РЕСУРСОВ:
№ п.п | Код ресурса | Наименование | Ед. изм. | Кол-во
Ресурсы подрядчика
Трудозатраты
1 | 1-3-0 | Затраты труда рабочих (ср 3) | чел.час | 141.48
2 | 1-3-2 | Затраты труда рабочих (ср 3,2) | чел.час | 2748.8
3 | 1-3-3 | Затраты труда рабочих (ср 3,3) | чел.час | 23.62
4 | 1-3-4 | Затраты труда рабочих (ср 3,4) | чел.час | 253.71
5 | 1-3-5 | Затраты труда рабочих (ср 3,5) | чел.час | 60.3
6 | 1-3-6 | Затраты труда рабочих (ср 3,6) | чел.час | 6.02
7 | 1-3-8 | Затраты труда рабочих (ср 3,8) | чел.час | 12.7
8 | 1-4-0 | Затраты труда рабочих (ср 4) | чел.час | 121.58
9 | 2 | Затраты труда машинистов | чел.час | 16.85
Машины и механизмы
10 | 21141 | Краны на автомобильном ходу при работе на других видах строительства (кроме магистральных трубопроводов) 10 т | маш.-ч | 3.89
11 | 30305 | Лебедки ручные и рычажные, тяговым усилием 31,39 (3,2) кН (т) | маш.-ч | 101.76
12 | 30403 | Лебедки электрические, тяговым усилием 19,62 (2) кН (т) | маш.-ч | 2.14
13 | 40502 | Установки для сварки ручной дуговой (постоянного тока) | маш.-ч | 34.85
14 | 330206 | Дрели электрические | маш.-ч | 48.87
15 | 331451 | Перфораторы электрические | маш.-ч | 0.5
16 | 400001 | Автомобили бортовые грузоподъемностью до 5 т | маш.-ч | 12.04
Материалы
17 | 101-0027 | Асбестовый шнур общего назначения (ШАОН-1) диаметром 8.0-10.0 мм | т | 0.00195
18 | 101-0115 | Винты с полукруглой головкой длиной 50 мм | т | 0.00014
19 | 101-0116 | Винты с полукруглой головкой длиной 55-120 мм | т | 0.00336
20 | 101-0587 | Масло индустриальное И-20А | т | 0.5256
21 | 101-1151 | Прокат для армирования ж/б конструкций круглый и периодического профиля, горячекатаный и термомеханический, термически упрочненный класс А-I диаметром 12 мм | т | 0.07783
22 | 101-1522 | Электроды диаметром 5 мм Э42А | т | 0.021277
23 | 101-1703 | Прокладки резиновые /пластина техническая прессованная/ | кг | 100.5973
24 | 101-1714 | Болты строительные с гайками и шайбами | т | 0.15375
25 | 101-9350 | Сталь листовая | т | 0.00966
26 | 101-9662 | Болты анкерные | т | 0.02564
27 | 103-0003 | Трубы стальные сварные водогазопроводные с резьбой черные легкие (неоцинкованные) диаметр условного прохода 25 мм, толщина стенки 2.8 мм | м | 5.85
28 | 113-0367 | Лента полиэтиленовая с липким слоем, марки А | кг | 20.8382
29 | 201-9074 | Трос стальной | м | 139.5
30 | 300-0231 | Вставки гибкие к радиальным (центробежным) вентиляторам из парусины и сортовой стали | м2 | 340.7
31 | 300-0527 | Пластины шумопоглощающие, при звукопоглощающем материале из супертонкого волокна БСТ марки 111 марка пластины ПП3-2, ВП3-2, сечение 400х500 мм, длиной 1 м, масса наполнителя 3,94 кг | шт | 7
32 | 300-0597 | Решетки регулирующие марка РР-1, размер 100х200 мм | м2 | 0.84
33 | 300-0965 | Фланцы стальные плоские приварные из стали ВСт3сп2, ВСт3сп3; давлением 1.0 МПа (10 кгс/см2), диаметром 40 мм | шт | 16
34 | 300-1186 | Зонты вытяжные над оборудованием из листовой горячекатаной и сортовой стали | м2 | 12.7
35 | 300-1193 | Кронштейны и подставки под оборудование из сортовой стали | кг | 100
36 | 300-9066-20 | Воздуховоды из оцинкованной стали толщиной 0,7 мм диаметром до 800 мм | м2 | 3.04
37 | 300-9066-22 | Воздуховоды из оцинкованной стали толщиной 0,7 мм периметром от 1100 до 1600 мм | м2 | 447.7
38 | 300-9066-23 | Воздуховоды из оцинкованной стали толщиной 0,7 мм периметром до 4000 мм | м2 | 191.3
39 | 300-9091-12 | Вставки гибкие для вентиляторов №3,15 | шт | 22
40 | 300-9130-10 | Заслонки воздушные унифицированные с электрическим приводом МЭО 0.63/0.63-0.25П диаметром до 250 мм | шт | 1
41 | 300-9170-36 | Клапаны обратные общего назначения из листовой и сортовой стали прямоугольного сечения Kоп-2 периметром 1600 мм | шт | 1
42 | 300-9170-37 | Клапаны обратные общего назначения из листовой и сортовой стали прямоугольного сечения Kоп-3 периметром 2400 мм | шт | 4
43 | 300-9170-38 | Клапаны обратные общего назначения из листовой и сортовой стали прямоугольного сечения Kоп-4 периметром 3200 мм | шт | 2
44 | 300-9170-45 | Клапаны огнезадерживающие с пределом огнестойкости 1 час, периметром 1600 мм, АЗЕ106.000-02 | шт | 15
45 | 300-9390-1 | Решетки жалюзийные неподвижные типа СТД площадью в свету до 0,5 м2 | шт | 139
46 | 300-9614-1 | Фильтры воздушные сетчатые (масляные) ФС производительностью до 10 тыс. м3/час | шт | 8
47 | 300-9622 | Блочки | шт | 30
48 | 402-0002 | Раствор готовый кладочный цементный, марка 50 | м3 | 0.082
49 | 402-0004 | Раствор готовый кладочный цементный, марка 100 | м3 | 0.0417
50 | 541-0063 | Прокладки из паронита марки ПМБ, толщиной 1 мм, диаметром 50 мм | т.шт | 0.016
51 | 544-0089 | Лента липкая изоляционная на поликасиновом компаунде марки ЛСЭПЛ, шириной 20-30 мм, толщиной от 0,14 до 0,19 мм включительно | кг | 36.71
Материалы - позиции сметы
52 | Прайс | Вентилятор канальный IRE 80*50D 86765/1,18*1,05/2,47 | компл. | 16
53 | прайс | Калорифер PBA... | шт | 8
54 | прайс | - Калорифер PBAS 500*300-3-2.5 8548/1,18*1,05/4,46 | шт | 1
55 | прайс | - Калорифер PBAS 600*350-3-2.5 10133/1,18*1,05/4,46 | шт | 4
56 | прайс | - Калорифер PBAS 800*300-3-2.5 17280/1,18*1,05/4,46 | шт | 2
57 | прайс | - Калорифер PBAНС 250-2-2.5 5964/1,18*1,05/4,46 | шт | 1
Составил
Проверил