## Локальная смета
Приложение №2
СОГЛАСОВАНО: | [11 empty] | УТВЕРЖДАЮ:
________________________ | [11 empty] | _______________________________
"____" _____________ 200_ г. | [11 empty] | "____" _______________200_ г.
МУЗ ГБ №21 Автозаводская, 82
(наименование стройки)
ЛОКАЛЬНЫЙ СМЕТНЫЙ РАСЧЕТ №
(локальная смета)
| на | сантехнические работы-смена сантехнических приборов 1,2,3 этажи в здании по адресу ул. Автозаводская,82
Основание:
|  | Сметная стоимость строительных работ ___________________________________________________________ |  |  |  | ___________________________486721,73 |  | руб.
|  | Средства на оплату труда ___________________________________________________________ |  |  |  | ___________________________51273,14 |  | руб.
|  | Сметная трудоемкость ___________________________________________________________ |  |  |  | ___________________________________________________________566,22 |  | чел.час
Составлен(а) в текущих (прогнозных) ценах по состоянию на 4 кв 2008г.
№ пп | Обоснование | Наименование работ и затрат | Ед. изм. | Кол. | Стоимость единицы, руб. |  |  |  | Общая стоимость, руб. |  |  |  | Т/з осн. раб.на ед. | Т/з осн. раб. всего | Т/з осн. мех. на ед | Т/з осн. мех. Всего
[5 empty] | Всего | в том числе |  |  | Всего | в том числе
[6 empty] | Осн.З/п | Эк.Маш | З/пМех |  | Осн.З/п | Эк.Маш | З/пМех
1 | 2 | 3 | 4 | 5 |  | 6 | 7 | 8 | 10 | 11 | 12 | 13 | 14 | 15 | 16 | 17
Раздел 1. Вытяжные трубы канализации
1 | ТЕР16-01-005-02 | Прокладка по стенам зданий и в каналах трубопроводов из чугунных канализационных труб диаметром 100 мм | 100 м трубопровода | 0.07 | 13917.43 | 1169.23 | 109.75 | 5.66 | 974.22 | 81.85 | 7.68 | 0.4 | 85.47 | 5.98 | 1.36 | 0.1
2 | ТЕРр58-20-08 | Смена обделок из листовой стали, примыканий к вытяжным трубам | 100м | 0.015 | 2880.49 | 1128.25 | 55.34 | 8.21 | 43.21 | 16.92 | 0.83 | 0.12 | 92.86 | 1.39 | 0.1
Подвал
3 | ТЕР17-01-003-01 | Установка унитазов с бачком непосредственно присоединенным | 10 комплектов | 0.2 | 3720.27 | 333.38 | 43.53 | 4.38 | 744.05 | 66.68 | 8.71 | 0.88 | 24.64 | 4.93 | 0.71 | 0.14
4 | СЦМ-300-1520 | Подводки гибкие армированные резиновые 500 мм | шт | 2 | 28.18 | 10: 56.36
5 | ТЕР17-01-002-03 | Установка смесителей | 10 шт | 0.1 | 1283.28 | 95.76 | 0.17 |  | 128.33 | 9.58 | 0.02 |  | 7 | 0.7
6 | СЦМ-103-9001-407 | Установка умывальников одиночных без подводки воды | 10 комплектов | 0.1 | 1516.97 | 217.1 | 20.33 | 1.78 | 151.7 | 21.71 | 2.03 | 0.18 | 15.87 | 1.59 | 0.32 | 0.03
7 | ТЕРр65-05-01 | Смена арматуры: вентилей диаметром до 20 мм к старым приборам | 100 шт | 0.06 | 3897.2 | 1046.52 | 3.87 |  | 233.83 | 62.79 | 0.23 |  | 81 | 4.86 | 0.05
8 | ТЕРр65-05-02 | Смена арматуры: вентилей диаметром до 32 мм | 100 шт | 0.02 | 6502.94 | 1330.76 | 9.29 |  | 130.06 | 26.62 | 0.19 |  | 103 | 2.06 | 0.12
9 | ТЕРр65-05-06 | Смена арматуры смесителей: с душевой сеткой к сущ. приборам | 100 шт | 0.01 | 29097.84 | 3445.76 | 10.84 |  | 290.98 | 34.46 | 0.11 |  | 266.7 | 2.67 | 0.14
Первый этаж
10 | ТЕР17-01-003-01 | Установка унитазов с бачком непосредственно присоединенным | 10 комплектов | 0.6 | 3720.27 | 333.38 | 43.53 | 4.38 | 2232.16 | 200.03 | 26.12 | 2.63 | 24.64 | 14.78 | 0.71 | 0.43
11 | СЦМ-300-1520 | Подводки гибкие армированные резиновые 500 мм | шт | 6 | 28.18 | 10: 169.08
12 | ТЕР17-01-005-01 | Установка моек на одно отделение КОЭФ. К ПОЗИЦИИ: Новый коэффициент МАТ=0 | 10 комплектов | 0.4 | 253.4 | 236.94 | 16.46 | 1.78 | 101.36 | 94.78 | 6.58 | 0.71 | 17.32 | 6.93 | 0.27 | 0.11
13 | СЦМ-300-0491 | Мойки из нержавеющей стали на одно отделение с одной круглой или прямоугольной чашей, со сливной доской, с креплениями МНД, МНДК размером 800х600х222 мм | комплект | 4 | 755.03 | 10: 3020.12
14 | СЦМ-300-0626 | Смесители латунные для мойки настольный с верхней камерой смешения | комплект | 4 | 117.51 | 10: 470.04
15 | СЦМ-300-1520 | Подводки гибкие армированные резиновые 500 мм | шт | 8 | 28.18 | 10: 225.44
16 | ТЕР17-01-002-03 | Установка смесителей | 10 шт | 1.3 | 1283.28 | 95.76 | 0.17 |  | 1668.26 | 124.49 | 0.22 |  | 7 | 9.1
17 | ТЕР17-01-001-12 | Установка умывальников одиночных без подводки воды | 10 комплектов | 1.3 | 1516.97 | 217.1 | 20.33 | 1.78 | 1972.06 | 282.23 | 26.43 | 2.31 | 15.87 | 20.63 | 0.32 | 0.42
18 | ТЕР16-05-001-01 | Установка вентилей на трубопроводах из стальных труб диаметром до 25 мм (кроме вентилей на новом трубопроводе) | 1 шт. | 46 | 164.43 | 18.99 | 4.32 |  | 7563.78 | 873.54 | 198.72 |  | 1.47 | 67.62 | 0.01 | 0.46
19 | ТЕРр65-04-01 | Демонтаж санитарных приборов: умывальников и раковин | 100 приборов | 0.03 | 633.85 | 623.29 | 10.56 | 3.56 | 19.02 | 18.7 | 0.32 | 0.11 | 51.3 | 1.54 | 0.26 | 0.01
20 | ТЕРр65-03-07 | Снятие смесителя: без душевой сетки | 100 шт. арматуры | 0.03 | 448.87 | 446.03 | 2.84 | 0.96 | 13.47 | 13.38 | 0.09 | 0.03 | 36.71 | 1.1 | 0.07
21 | ТЕРр65-01-01 | Разборка трубопроводов из водогазопроводных труб диаметром до 32 мм | 100 м трубопроводов | 0.18 | 482.51 | 410.03 | 11.78 | 1.37 | 86.85 | 73.81 | 2.12 | 0.25 | 34.66 | 6.24 | 0.1 | 0.02
22 | ТЕР17-01-001-16 | Установка биде | 10 комплектов | 0.2 | 4928.24 | 413.82 | 31.17 | 1.78 | 985.65 | 82.76 | 6.23 | 0.36 | 30.25 | 6.05 | 0.46 | 0.09
23 | СЦМ-300-1520 | Подводки гибкие армированные резиновые 500 мм | шт | 4 | 28.18 | 10: 112.72
24 | ТЕР17-01-004-01 | Установка писсуаров настенных | 10 комплектов | 0.1 | 1608.35 | 138.08 | 16.01 | 1.37 | 160.84 | 13.81 | 1.6 | 0.14 | 10.32 | 1.03 | 0.25 | 0.03
Второй этаж
25 | ТЕР17-01-003-01 | Установка унитазов с бачком непосредственно присоединенным | 10 комплектов | 1.1 | 3720.27 | 333.38 | 43.53 | 4.38 | 4092.3 | 366.72 | 47.88 | 4.82 | 24.64 | 27.1 | 0.71 | 0.78
26 | СЦМ-300-1520 | Подводки гибкие армированные резиновые 500 мм | шт | 11 | 28.18 | 10: 309.98
27 | ТЕРр65-04-03 | Демонтаж санитарных приборов: моек | 100 приборов | 0.12 | 1278.69 | 1246.59 | 32.1 | 10.81 | 153.44 | 149.59 | 3.85 | 1.3 | 102.6 | 12.31 | 0.79 | 0.09
28 | ТЕРр65-03-07 | Снятие смесителя: без душевой сетки | 100 шт. арматуры | 0.12 | 448.87 | 446.03 | 2.84 | 0.96 | 53.86 | 53.52 | 0.34 | 0.12 | 36.71 | 4.41 | 0.07 | 0.01
29 | ТЕР17-01-001-12 | Установка умывальников одиночных без подводки воды | 10 комплектов | 2.1 | 1516.97 | 217.1 | 20.33 | 1.78 | 3185.64 | 455.91 | 42.69 | 3.74 | 15.87 | 33.33 | 0.32 | 0.67
30 | ТЕР17-01-002-03 | Установка смесителей | 10 шт | 2.1 | 1283.28 | 95.76 | 0.17 |  | 2694.89 | 201.1 | 0.36 |  | 7 | 14.7
31 | ТЕРр65-06-10 | Смена санитарных приборов: гибких подводок | 100 приборов | 0.68 | 3500.91 | 677.01 | 5.9 | 0.68 | 2380.62 | 460.37 | 4.01 | 0.46 | 52.4 | 35.63 | 0.1 | 0.07
32 | ТЕР16-05-001-01 | Установка вентилей, задвижек, затворов, клапанов обратных, кранов проходных на трубопроводах из стальных труб диаметром до 25 мм | 1 шт. | 65 | 164.43 | 18.99 | 4.32 |  | 10687.95 | 1234.35 | 280.8 |  | 1.47 | 95.55 | 0.01 | 0.65
33 | ТЕРр65-05-07 | Смена арматуры смесителей без душевой сетки к сущ. приборам | 100 шт | 0.1 | 14454.21 | 2584 | 6.97 |  | 1445.42 | 258.4 | 0.7 |  | 200 | 20 | 0.09 | 0.01
34 | ТЕРр65-06-03 | Смена санитарных приборов: сифонов к сущ. приборам | 100 приборов | 0.34 | 5374.57 | 985.8 | 16.12 | 1.78 | 1827.35 | 335.17 | 5.48 | 0.61 | 76.3 | 25.94 | 0.27 | 0.09
35 | ТЕР17-01-001-18 | Установка поддонов душевых: чугунных и стальных мелких | 10 комплектов | 0.1 | 5463.35 | 148.98 | 57.34 | 3.15 | 546.34 | 14.9 | 5.73 | 0.32 | 10.89 | 1.09 | 0.85 | 0.09
36 | ТЕР17-01-002-03 | Установка смесителей | 10 шт | 0.1 | 1283.28 | 95.76 | 0.17 |  | 128.33 | 9.58 | 0.02 |  | 7 | 0.7
37 | СЦМ-300-1527 | Смесители латунные с гальванопокрытием для мойки настольный с верхней камерой смешения | шт | -1 |  | 10: -117.5
38 | СЦМ-300-0617-1 | Смесители общие для ванн и умывальников с душевой сеткой | шт | 1 | 425.27 | 10: 425.27
39 | ТЕР17-01-001-16 | Установка биде | 10 комплектов | 0.4 | 4928.24 | 413.82 | 31.17 | 1.78 | 1971.3 | 165.53 | 12.47 | 0.71 | 30.25 | 12.1 | 0.46 | 0.18
40 | СЦМ-300-1520 | Подводки гибкие армированные резиновые 500 мм | шт | 8 | 28.18 | 10: 225.44
41 | ТЕР17-01-005-01 | Установка моек на одно отделение КОЭФ. К ПОЗИЦИИ: Новый коэффициент МАТ=0 | 10 комплектов | 0.3 | 253.4 | 236.94 | 16.46 | 1.78 | 76.02 | 71.08 | 4.94 | 0.53 | 17.32 | 5.2 | 0.27 | 0.08
42 | СЦМ-300-0491 | Мойки из нержавеющей стали на одно отделение с одной круглой или прямоугольной чашей, со сливной доской, с креплениями МНД, МНДК размером 800х600х222 мм | комплект | 3 | 755.03 | 10: 2265.09
43 | СЦМ-300-0617-1 | Смесители общие для ванн и умывальников с душевой сеткой | шт | 3 | 425.27 | 10: 1275.81
44 | СЦМ-300-1520 | Подводки гибкие армированные резиновые 500 мм | шт | 6 | 28.18 | 10: 169.08
45 | ТЕР17-01-001-01 | Установка ванн купальных прямых чугунных КОЭФ. К ПОЗИЦИИ: Новый коэффициент МАТ=0 | 10 комплектов | 0.1 | 546.86 | 440.36 | 106.5 | 11.26 | 54.69 | 44.04 | 10.65 | 1.13 | 32.19 | 3.22 | 1.55 | 0.16
46 | ТЕР17-01-002-03 | Установка смесителей | 10 шт | 0.1 | 1283.28 | 95.76 | 0.17 |  | 128.33 | 9.58 | 0.02 |  | 7 | 0.7
47 | СЦМ-300-1527 | Смесители латунные с гальванопокрытием для мойки настольный с верхней камерой смешения | шт | -1 | 117.5 | 10: -117.5
48 | СЦМ-300-0617-1 | Смесители общие для ванн и умывальников с душевой сеткой | шт | 1 | 425.27 | 10: 425.27
49 | СЦМ-300-1520 | Подводки гибкие армированные резиновые 500 мм | шт | 2 | 28.18 | 10: 56.36
Третий этаж
50 | ТЕР17-01-003-01 | Установка унитазов с бачком непосредственно присоединенным | 10 комплектов | 1.1 | 3720.27 | 333.38 | 43.53 | 4.38 | 4092.3 | 366.72 | 47.88 | 4.82 | 24.84 | 27.1 | 0.71 | 0.78
51 | СЦМ-300-1520 | Подводки гибкие армированные резиновые 500 мм | шт | 11 | 28.18 | 10: 309.98
52 | ТЕРр65-04-03 | Демонтаж санитарных приборов: моек | 100 приборов | 0.21 | 633.85 | 623.29 | 10.56 | 3.56 | 133.11 | 130.89 | 2.22 | 0.75 | 51.3 | 10.77 | 0.26 | 0.05
53 | ТЕРр65-03-07 | Снятие смесителя: без душевой сетки | 100 шт. арматуры | 0.21 | 448.87 | 446.03 | 2.84 | 0.96 | 94.26 | 93.67 | 0.59 | 0.2 | 36.71 | 7.71 | 0.07 | 0.01
54 | ТЕР17-01-001-12 | Установка умывальников одиночных без подводки воды | 10 комплектов | 2.1 | 1516.97 | 217.1 | 20.33 | 1.78 | 3185.64 | 455.91 | 42.69 | 3.74 | 15.87 | 33.33 | 0.32 | 0.67
55 | ТЕР17-01-002-03 | Установка смесителей | 10 шт | 2.1 | 1283.28 | 95.76 | 0.17 |  | 2694.89 | 201.1 | 0.36 |  | 7 | 14.7
56 | ТЕР17-01-001-16 | Установка биде | 10 комплектов | 0.5 | 4928.24 | 413.82 | 31.17 | 1.78 | 2464.12 | 206.91 | 15.59 | 0.89 | 30.25 | 15.13 | 0.46 | 0.23
57 | СЦМ-300-1520 | Подводки гибкие армированные резиновые 500 мм | шт | 10 | 28.18 | 10: 281.8
58 | ТЕРр65-03-07 | Снятие смесителя: без душевой сетки | 100 шт. арматуры | 0.03 | 448.87 | 446.03 | 2.84 | 0.96 | 13.47 | 13.38 | 0.09 | 0.03 | 36.71 | 1.1 | 0.07
59 | ТЕР17-01-005-01 | Установка моек на одно отделение КОЭФ. К ПОЗИЦИИ: Новый коэффициент МАТ=0 | 10 комплектов | 0.3 | 253.4 | 236.94 | 16.46 | 1.78 | 76.02 | 71.08 | 4.94 | 0.53 | 17.32 | 5.2 | 0.27 | 0.08
60 | СЦМ-300-0491 | Мойки из нержавеющей стали на одно отделение с одной круглой или прямоугольной чашей, со сливной доской, с креплениями МНД, МНДК размером 800х600х222 мм | комплект | 3 | 755.03 | 10: 2265.09
61 | СЦМ-300-0617-1 | Смесители общие для ванн и умывальников с душевой сеткой | шт | 3 | 425.27 | 10: 1275.81
62 | СЦМ-300-1520 | Подводки гибкие армированные резиновые 500 мм | шт | 6 | 28.18 | 10: 169.08
Итого прямые затраты по смете в ценах 2001г. | [5 empty] | 10: 72952.94; 11: 7467.64; 12: 822.53; 13: 32.82; 15: 566.22; 17: 6.54
Итого прямые затраты по смете с учетом коэффициентов к итогам | [5 empty] | 10: 341052.54; 11: 51048.79; 12: 3159.71; 13: 224.35; 15: 566.22; 17: 6.54
В том числе, справочно:
4 квартал 2008 г. ОЗП=6,836; ЭМ-ЗПМ=3,717; ЗПМ=6,836; МАТ=4,436 (Поз. 1, 3-6, 10-18, 22-26, 29-30, 32, 35-51, 54-57, 59-62, 2, 7-9, 31, 33-34, 19-21, 27-28, 52-53, 58) | [5 empty] | 10: 268099.6; 11: 43581.15; 12: 2337.18; 13: 191.54
Накладные расходы | [5 empty] | 10: 45786.92
В том числе, справочно:
95%*0,94 ФОТ (от 51273,14) (Поз. 1, 3-6, 10-18, 22-26, 29-30, 32, 35-51, 54-57, 59-62, 2, 7-9, 31, 33-34, 19-21, 27-28, 52-53, 58) | [5 empty] | 10: 45786.92
Сметная прибыль | [5 empty] | 10: 25636.58
В том числе, справочно:
50% ФОТ (от 51273,14) (Поз. 1, 3-6, 10-18, 22-26, 29-30, 32, 35-51, 54-57, 59-62, 2, 7-9, 31, 33-34, 19-21, 27-28, 52-53, 58) | [5 empty] | 10: 25636.58
Итого | [5 empty] | 10: 412476.04; 17: 6.54
НДС 18% | [5 empty] | 10: 74245.69; 15: 566.22
ВСЕГО по смете | [5 empty] | 10: 486721.73; 15: 566.22; 17: 6.54
Составил
Проверил