## Локальная смета
[7 empty] | МС(к)ОУ № 18 |  |  |  |  | ПРИЛОЖЕНИЕ № 3
| СОГЛАСОВАНО: | [5 empty] | (наименование стройки) |  |  |  |  | УТВЕРЖДАЮ:
| _____________________________ | [5 empty] | ЛОКАЛЬНЫЙ СМЕТНЫЙ РАСЧЕТ № 1 |  |  |  |  | _______________________________
| " _____ " ________________ 200__ г. | [5 empty] | (локальная смета) |  |  |  |  | "______ " _______________200__ г.
|  | на | электромонтажные работы по электроснабжению хозяйственных помещений школы № 18, ул.Кирова, 195
(наименование работ и затрат, наименование объекта)
Основание:
|  |  |  | Сметная стоимость руб. |  |  |  |  | 144 098,69
|  |  |  | Средства на оплату труда руб. |  |  |  |  | 19910.3968
Составлен(а) в текущих (прогнозных) ценах по состоянию на 1 кв 2009 г.
№ пп | Обоснование | Наименование | Ед. изм. | Кол. | Стоимость единицы |  |  |  | Общая стоимость |  |  |  | Т/з осн. раб.на ед. | Т/з осн. раб. Всего | Т/з мех. на ед. | Т/з мех. Всего
[5 empty] | Всего | В том числе |  |  | Всего | В том числе
[6 empty] | Осн.З/п | Эк.Маш | З/пМех |  | Осн.З/п | Эк.Маш | З/пМех
1 | 2 | 3 | 4 | 5 | 6 | 7 | 8 | 9 | 10 | 11 | 12 | 13 | 14 | 15 | 16 | 17
Раздел 1. Электромонтажные работы
1 | ТЕРм08-03-599-09 | Щитки осветительные, устанавливаемые на стене распорными дюбелями, масса щитка, кг, до 6 | шт. | 1 | 155.33 | 47.34 | 4.07 | 0.18 | 155.33 | 47.34 | 4.07 | 0.18 | 3.36 | 3.36 | 0.02 | 0.02
2 | ТЕРм08-03-526-01 | Выключатели установочные автоматические (автоматы) или неавтоматические. Автомат одно-, двух-, трехполюсный, устанавливаемый на конструкции на стене или колонне, на ток, А, до 25 | шт. | 15 | 288.32 | 21.11 | 1.85 | 0.04 | 4324.8 | 316.65 | 27.75 | 0.6 | 1.56 | 23.4 | 0.004 | 0.06
3 | ТЕРм08-03-526-02 | Выключатели установочные автоматические (автоматы) или неавтоматические. Автомат одно-, двух-, трехполюсный, устанавливаемый на конструкции на стене или колонне, на ток, А, до 100 | шт. | 1 | 326.74 | 31.39 | 2.77 | 0.09 | 326.74 | 31.39 | 2.77 | 0.09 | 2.32 | 2.32 | 0.01 | 0.01
4 | ТЕРм08-02-396-05 | Короб по стенам и потолкам, длина, м 2 | 100 м | 1 | 1864.44 | 503.09 | 730.51 | 234.9 | 1864.44 | 503.09 | 730.51 | 234.9 | 37.6 | 37.6 | 14.1 | 14.1
5 | ТЕРм08-02-402-01 | Кабели по установленным конструкциям и лоткам с установкой ответвительных коробок. Кабель двух-четырехжильный в помещениях с нормальной средой сечением жилы до 10 мм2 | 100 м | 3 | 1034.66 | 204.71 | 597.28 | 97.05 | 3103.98 | 614.13 | 1791.84 | 291.15 | 15.3 | 45.9 | 7.17 | 21.51
6 | ТЕРм08-03-591-01 | Выключатель одноклавишный неутопленного типа при открытой проводке | 100 шт. | 0.1 | 1356.35 | 556.55 | 17.69 | 0.55 | 135.64 | 55.66 | 1.77 | 0.06 | 39.5 | 3.95 | 0.06 | 0.006
7 | ТЕРм08-03-591-11 | Розетка штепсельная трехполюсная | 100 шт. | 0.04 | 1829.74 | 1034.21 | 27.77 | 2.21 | 73.19 | 41.37 | 1.11 | 0.09 | 73.4 | 2.936 | 0.24 | 0.0096
8 | ТЕРм08-03-593-06 | Светильник для ламп накаливания потолочный или настенный с креплением винтами для помещений с нормальными условиями среды одноламповый | 100 шт. | 0.14 | 5856.75 | 1244.15 | 1866.77 | 804.31 | 819.95 | 174.18 | 261.35 | 112.6 | 88.3 | 12.362 | 45.1 | 6.314
9 | ТЕРм08-03-574-02 | Разводка по устройствам и подключение жил кабелей или проводов внешней сети к блокам зажимов и к зажимам аппаратов и приборов, установленных на устройствах. Кабели или провода, сечение, мм2, до 16 | 100 жил | 1 | 3404.11 | 488.92 | 16.34 | 0.18 | 3404.11 | 488.92 | 16.34 | 0.18 | 34.7 | 34.7 | 0.02 | 0.02
Раздел 2. Материалы
10 | СЦМ-549-5054-172 | Пункт распределительный: ПР-8501-073 | шт | 1 | 2241.67 |  |  |  | 2241.67
11 | СЦМ-501-0586-341 | Кабели силовые на напряжение 1000 В с медными жилами марки ВВГ-ХЛ 5х4 мм2 | 1000м | 0.2 | 29307.45 |  |  |  | 5861.49
12 | СЦМ-501-0586-230 | Кабели силовые на напряжение 1000 В с медными жилами с поливинилхлоридной изоляцией и оболочкой марки ВВГз 3х2.5 мм2 | 1000м | 0.1 | 7920.95 |  |  |  | 792.1
13 | СЦМ-501-0586-230 | Кабели силовые на напряжение 1000 В с медными жилами с поливинилхлоридной изоляцией и оболочкой марки ВВГз 3х2.5 мм2 | 1000м | 0.1 | 7920.95 |  |  |  | 792.1
14 | СЦМ-545-9361 | Legrand-KEVA Кабель-канал 75х20мм -11600 | м | 100 | 101.66 |  |  |  | 10166
15 | СЦМ-545-9362 | Legrand-KEVA Накладка на стык -11575 | шт | 15 | 14.53 |  |  |  | 217.95
16 | СЦМ-545-9366 | Legrand-KEVA Плоский угол -11564 | шт | 15 | 68.12 |  |  |  | 1021.8
17 | СЦМ-545-9669 | Legrand-Плексо Коробка ответвительная 105х105х55мм -92220 | шт | 15 | 78.18 |  |  |  | 1172.7
18 | СЦМ-545-9585 | Legrand-Мозаик 45 Блок из двух розеток 2К+3 -74197 | шт | 4 | 247.04 |  |  |  | 988.16
19 | СЦМ-545-9065 | Legrand Дюбель для Г-К перегородок 8мм -30897 | шт | 250 | 1.12 |  |  |  | 280
20 | СЦМ-545-9664 | Legrand-Плексо Выключатель для откр. уст-ки 1-кл. -91605 | шт | 10 | 112.85 |  |  |  | 1128.5
21 | СЦМ-546-0601-77 | Светильник накаливания НПО-24 1х100 "таблетка" | шт | 14 | 72.03 |  |  |  | 1008.42
22 | СЦМ-500-9006-4 | Лампы накаливания электрические осветительные общего назначения биспиральные тип: БK220-230-60 | 10шт | 11 | 24.9 |  |  |  | 273.9
Итого прямые затраты по смете | [8 empty] | 40152.97 | 2272.73 | 2837.51 | 639.85 |  | 166.53 |  | 42.05
ОЗП=6,836,ЭМ=3,717,ЗПМ=6,836,МАТ=4,436 | [8 empty] | 54229.38 | 13263.65 | 9705.21 | 3734.16
ИТОГО | [8 empty] | 94382.35 | 15536.38 | 12542.72 | 4374.01 |  | 166.53 |  | 42.05
Накладные расходы 95,00%*0,94 ФОТ (от 19 910,40) | [8 empty] | 17779.98
Сметная прибыль 50,00% ФОТ (от 19 910,40) | [8 empty] | 9955.2
ИТОГО ПО СМЕТЕ | [8 empty] | 122117.53
НДС 18% | [8 empty] | 21981.16
ВСЕГО ПО СМЕТЕ | [8 empty] | 144098.69
Составил
Проверил