## Локальная смета
| СОГЛАСОВАНО: | [11 empty] | УТВЕРЖДАЮ:
Директор МУ "СОИИ"
| _____________________________ | [11 empty] | ____________К.В. Нецветаев
| " _____ " ________________ 200_ г. | [11 empty] | "____" ______________2009 г.
2009г
(наименование стройки)
ЛОКАЛЬНЫЙ СМЕТНЫЙ РАСЧЕТ №
(локальная смета)
|  | на | капитальный ремонт от ТК-21 до ж/д по ул.Новогодняя,19 м- н Чапаева сетей холодного водоснабжения
(наименование работ и затрат, наименование объекта)
Основание: Дефектная ведомость
|  |  | Сметная стоимость строительных работ ___________________________________________________________ | [5 empty] | 22829.3302 |  | руб.
|  |  | Средства на оплату труда ___________________________________________________________ | [5 empty] | ___________________________4309,57 |  | руб.
|  |  | Сметная трудоемкость ___________________________________________________________ | [5 empty] | ___________________________________________________________36,52 |  | чел.час
Составлен(а) в текущих (прогнозных) ценах по состоянию на 4 квартал 2008 г.
№ пп | Обоснование | Наименование | Ед. изм. | Кол. | Стоимость единицы, руб. |  |  |  | Общая стоимость, руб. |  |  |  | Т/з осн. раб.на ед. | Т/з осн. раб. Всего | Т/з мех. на ед. | Т/з мех. Всего
[5 empty] | Всего | В том числе |  |  | Всего | В том числе
[6 empty] | Осн.З/п | Эк.Маш | З/пМех |  | Осн.З/п | Эк.Маш | З/пМех
1 | 2 | 3 | 4 | 5 | 6 | 7 | 8 | 9 | 10 | 11 | 12 | 13 | 14 | 15 | 16 | 17
Раздел 1.
1 | ТЕР01-01-009-23 | Разработка траншей экскаватором #обратная лопата# с ковшом вместимостью 0,25 м3, группа грунтов: 2 | 1000 м3 грунта | 0.019 | 5803.3 |  | 5803.3 | 834.73 | 110.26 |  | 110.26 | 15.86 |  |  | 53.1 | 1.01
2 | ТЕР01-02-057-01 | Разработка грунта вручную в траншеях глубиной до 2 м без креплений с откосами, группа грунтов: 1 КОЭФ. К ПОЗИЦИИ: 3.187 Доработка вручную, зачистка дна и стенок с выкидкой грунта в котлованах и траншеях, разработанных механизированным способом ОЗП=1,2; ТЗ=1,2 | 100 м3 грунта | 0.02 | 1568.93 | 1568.93 |  |  | 31.38 | 31.38 |  |  | 141.6 | 2.83
3 | ТЕРр66-10-01 | Очистка камер от сухого ила и грязи: при наличии труб с отключенным теплоносителем | 1 м3 ила, грязи | 0.85 | 57.59 | 57.59 |  |  | 48.95 | 48.95 |  |  | 5.24 | 4.45
4 | ТЕРр53-16-01прим | Ремонт кладки канала | 1 м3 кладки | 0.1 | 971.82 | 403.45 | 31.62 | 6.29 | 97.18 | 40.35 | 3.16 | 0.63 | 35.39 | 3.54 | 0.43 | 0.04
5 | ТЕР01-01-087-02 | Засыпка траншей и котлованов с перемещением грунта до 5 м бульдозерами мощностью 303 (410) кВт (л.с.): 2 группа грунта | 1000 м3 грунта | 0.021 | 448.61 |  | 448.61 | 20.22 | 9.42 |  | 9.42 | 0.42 |  |  | 1.1 | 0.02
6 | ТЕР01-01-036-01 | Планировка площадей бульдозерами мощностью 59 (80) кВт (л.с.) | 1000 м2 спланированной поверхности за 1 проход бульдозера | 0.013 | 35.79 |  | 35.79 | 5.97 | 0.47 |  | 0.47 | 0.08 |  |  | 0.38
7 | ТЕР47-01-046-04 | Подготовка почвы для устройства партерного и обыкновенного газона с внесением растительной земли слоем 15 см вручную | 100 м2 | 0.13 | 2324.95 | 451.6 |  |  | 302.24 | 58.71 |  |  | 40 | 5.2
8 | ТЕРр66-16-01 | Демонтаж трубопроводов в непроходных каналах краном, диаметром труб до: 50 мм | 100 м трубопроводов | 0.0702 | 489.15 | 272.16 | 205.07 | 26.25 | 34.34 | 19.11 | 14.4 | 1.84 | 22.4 | 1.57 | 1.87 | 0.13
9 | ТЕР24-01-001-01 | Прокладка трубопроводов в каналах и надземная при условном давлении 0,6 МПа, температуре 115 гр.С, диаметр труб: 50 мм | 1 км трубопровода | 0.00702 | 53998.27 | 5831.43 | 12527.23 | 1107.06 | 379.07 | 40.94 | 87.94 | 7.77 | 431 | 3.03 | 75.49 | 0.53
10 | СЦМ-300-0890 | Трубопроводы из стальных водогазопроводных оцинкованных труб с гильзами для водоснабжения, диаметром, мм : 32 | м | 7.09 | 46.9 |  |  |  | 332.52
11 | СЦМ-103-0139 | Трубы электросварные стальные е прямошовные со снятой фаской диаметром от 20 до 377 мм из стали марок БСт2кп-БСт4кп и БСт2пс-БСт4пс наружный диаметр 57 мм толщина стенки 3.5 мм | м | -7.09 | 31.31 |  |  |  | -221.99
12 | ТЕР22-03-001-05прим | Установка фасонных частей стальных сварных диаметром: 32 мм | 1 т фасонных частей | 0.0012 | 30078.52 | 5561.74 | 10602.12 | 1896.08 | 36.09 | 6.67 | 12.72 | 2.28 | 353.8 | 0.42 | 105.35 | 0.13
13 | Текущие цены | Отводы д-32мм толщ 3,5 | шт. | 4 | 8.2 |  |  |  | 32.8
14 | ТЕРр52-15-01 | Герметизация вводов в подвальное помещение | 100 шт. | 0.01 | 1458.95 | 803.05 | 0.77 |  | 14.59 | 8.03 | 0.01 |  | 64.45 | 0.64 | 0.01
15 | ТЕР24-01-033-02 | Установка вентилей и клапанов обратных муфтовых диаметром: до 32 мм | 1 шт. | 1 | 14.82 | 13.82 |  |  | 14.82 | 13.82 |  |  | 1.07 | 1.07
16 | СЦМ-300-1137 | Вентили проходные муфтовые для воды, давлением 1,6 МПа (16 кгс/см2), диаметром 32 мм 15КЧ18Р | шт | 1 | 50.84 |  |  |  | 50.84
17 | ТЕР07-06-002-07 | Устройство плит перекрытий каналов площадью: до 5 м2 | 100 шт. сборных конструкций | 0.09 | 7684.25 | 1603.46 | 5908.88 | 797 | 691.58 | 144.31 | 531.8 | 71.73 | 119.84 | 10.79 | 58.26 | 5.24
18 | ТЕР13-03-002-04 | Огрунтовка металлических поверхностей за один раз: грунтовкой ГФ-021 | 100 м2 окрашиваемой поверхности | 0.0084 | 304.42 | 80.23 | 9.86 | 0.14 | 2.56 | 0.67 | 0.08 |  | 5.31 | 0.04 | 0.02
19 | ТЕР13-03-003-03 | Окраска огрунтованных бетонных и оштукатуренных поверхностей: краской БТ-177 серебристой КОЭФ. К ПОЗИЦИИ: Новый коэффициент ПЗ=2; ОЗП=2; ЭМ=2; ЗПМ=2; МАТ=2; ТЗ=2; ТЗМ=2 | 100 м2 окрашиваемой поверхности | 0.0084 | 563.76 | 94.84 | 25.32 | 0.28 | 4.74 | 0.8 | 0.21 |  | 7.34 | 0.06 | 0.06
20 | ТЕР26-01-009-01 | Изоляция трубопроводов: матами минераловатными марок 75, 100, плитами минераловатными на синтетическом связующем марок 75 | 1 м3 изоляции | 0.1 | 833.97 | 261.83 | 50.91 |  | 83.4 | 26.18 | 5.09 |  | 18.85 | 1.89 | 0.64 | 0.06
21 | СЦМ-104-9132-3 | Материал теплоизоляционный (Isover) | м3 | 0.154 | 390.89 |  |  |  | 60.2
22 | ТЕР26-01-054-01 | Обертывание поверхности изоляции рулонными материалами насухо с проклейкой швов | 100 м2 поверхности покрытия изоляции | 0.031 | 2061.05 | 393.35 | 45.91 |  | 63.89 | 12.19 | 1.42 |  | 31.98 | 0.99 | 0.47 | 0.01
Раздел 2.
23 | СЦП1-3-26 | Погрузочные работы при автомобильных перевозках Мусор строительный (асфальт и борт. камни) | за т груза | 0.05 | 1.78 |  |  |  | 0.09
24 | СЦП3-3-25-1 | Перевозка навалочных грузов автомобилями-самосвалами (работающими вне карьеров), расстояние перевозки 25 км класс груза 1 | 1 т | 0.05 | 22.04 |  | 22.04 |  | 1.1 |  | 1.1
25 | СЦП3-3-30-2 | Перевозка навалочных грузов автомобилями-самосвалами (работающими вне карьеров), расстояние перевозки 30 км класс груза 2 (земля) | 1 т | 0.05 | 31.67 |  | 31.67 |  | 1.58 |  | 1.58
Итого прямые затраты по смете в ценах 2001г. | [8 empty] | 2182.12 | 452.11 | 779.66 | 100.61 |  | 36.52 |  | 7.17
Итого прямые затраты по смете с учетом коэффициентов к итогам | [8 empty] | 7212.28 | 3525.13 | 3672.85 | 784.44 |  | 36.52 |  | 7.17
В том числе, справочно:
Стесненность ОЗП=15%; ЭМ=15%; ЗПМ=15% (Поз. 1, 5-6, 2-4, 7-9, 12, 15, 14, 17-22) | [8 empty] | 184.36 | 67.82 | 116.55 | 15.09
Индекс 4 квартала 2008г ОЗП=6,78; ЭМ-ЗПМ=3,71; ЗПМ=6,78; МАТ=0 (Поз. 1, 5-6, 2-4, 7-9, 12, 15, 10-11, 13, 16, 14, 17-22) | [8 empty] | 4831.59 | 3005.2 | 2776.64 | 668.75
На мусор ПЗ=6,13 (Поз. 23-25) | [8 empty] | 14.21
Накладные расходы | [8 empty] | 4567.53
В том числе, справочно:
74%*0,94 ФОТ (от 381,65) (Поз. 3) | [8 empty] | 265.48
80%*0,94 ФОТ (от 244,69) (Поз. 2) | [8 empty] | 184.01
86%*0,94 ФОТ (от 319,47) (Поз. 4) | [8 empty] | 258.26
90%*0,94 ФОТ (от 11,46) (Поз. 18-19) | [8 empty] | 9.7
93%*0,94 ФОТ (от 62,58) (Поз. 14) | [8 empty] | 54.71
95%*0,94 ФОТ (от 127,53) (Поз. 1, 5-6) | [8 empty] | 113.88
100%*0,94 ФОТ (от 299,2) (Поз. 20-22) | [8 empty] | 281.25
108%*0,94 ФОТ (от 163,39) (Поз. 8) | [8 empty] | 165.87
115%*0,94 ФОТ (от 457,79) (Поз. 7) | [8 empty] | 494.87
130%*0,94 ФОТ (от 2241,81) (Поз. 9, 12, 15, 17) | [8 empty] | 2739.5
Сметная прибыль | [8 empty] | 2860.45
В том числе, справочно:
45%*0,85 ФОТ (от 244,69) (Поз. 2) | [8 empty] | 93.59
50% ФОТ (от 381,65) (Поз. 3) | [8 empty] | 190.83
50%*0,85 ФОТ (от 127,53) (Поз. 1, 5-6) | [8 empty] | 54.2
68% ФОТ (от 163,39) (Поз. 8) | [8 empty] | 111.11
70%*0,85 ФОТ (от 630,13) (Поз. 4, 18-22) | [8 empty] | 374.92
75% ФОТ (от 62,58) (Поз. 14) | [8 empty] | 46.94
85%*0,85 ФОТ (от 1684,49) (Поз. 17) | [8 empty] | 1217.04
89%*0,85 ФОТ (от 557,32) (Поз. 9, 12, 15) | [8 empty] | 421.61
90%*0,85 ФОТ (от 457,79) (Поз. 7) | [8 empty] | 350.21
Итоги по смете:
Итого | [8 empty] | 14640.26 |  |  |  |  | 36.52 |  | 7.17
В том числе:
Материалы | [8 empty] | 0.09
Машины и механизмы | [8 empty] | 3672.85
ФОТ | [8 empty] | 4309.57
Накладные расходы | [8 empty] | 4567.53
Сметная прибыль | [8 empty] | 2860.45
Зимние 2,38% | [8 empty] | 348.44
Итого | [8 empty] | 14988.7
Стоимость материалов | [8 empty] | 4358.19
Итого | [8 empty] | 19346.89
НДС 18% | [8 empty] | 3482.4402
ВСЕГО по смете | [8 empty] | 22829.3302 |  |  |  |  | 36.52 |  | 7.17
Составил Ф.Н.Зиннатова
Проверил