## Локальная смета
| СОГЛАСОВАНО: | [11 empty] | УТВЕРЖДАЮ:
| _____________________________ | [11 empty] | __________________________
| " _____ " ________________ 200_ г. | [11 empty] | "____" ______________200_ г.
2009г
(наименование стройки)
ЛОКАЛЬНЫЙ СМЕТНЫЙ РАСЧЕТ №
(локальная смета)
|  | на | ремонт водопровода холодного водоснабжения от ЦТП-8 через ТК13-5-1 до ж/д по ул.Гашкова,9
(наименование работ и затрат, наименование объекта)
Основание: Дефектная ведомость
|  |  | Сметная стоимость строительных работ ___________________________________________________________ | [5 empty] | 223214.0038 |  | руб.
|  |  | Средства на оплату труда ___________________________________________________________ | [5 empty] | ___________________________39601,32 |  | руб.
|  |  | Сметная трудоемкость ___________________________________________________________ | [5 empty] | ___________________________________________________________353,63 |  | чел.час
Составлен(а) в текущих (прогнозных) ценах по состоянию на 4 квартал 2008 г.
№ пп | Обоснование | Наименование | Ед. изм. | Кол. | Стоимость единицы, руб. |  |  |  | Общая стоимость, руб. |  |  |  | Т/з осн. раб.на ед. | Т/з осн. раб. Всего | Т/з мех. на ед. | Т/з мех. Всего
[5 empty] | Всего | В том числе |  |  | Всего | В том числе
[6 empty] | Осн.З/п | Эк.Маш | З/пМех |  | Осн.З/п | Эк.Маш | З/пМех
1 | 2 | 3 | 4 | 5 | 6 | 7 | 8 | 9 | 10 | 11 | 12 | 13 | 14 | 15 | 16 | 17
Раздел 1.
1 | ТЕР01-01-009-23 | Разработка траншей экскаватором #обратная лопата# с ковшом вместимостью 0,25 м3, группа грунтов: 2 | 1000 м3 грунта | 0.2688 | 5803.3 |  | 5803.3 | 834.73 | 1559.93 |  | 1559.93 | 224.38 |  |  | 53.1 | 14.27
2 | ТЕР01-02-057-01 | Разработка грунта вручную в траншеях глубиной до 2 м без креплений с откосами, группа грунтов: 1 КОЭФ. К ПОЗИЦИИ: 3.187 Доработка вручную, зачистка дна и стенок с выкидкой грунта в котлованах и траншеях, разработанных механизированным способом ОЗП=1,2; ТЗ=1,2 | 100 м3 грунта | 0.26 | 1568.93 | 1568.93 |  |  | 407.92 | 407.92 |  |  | 141.6 | 36.82
3 | ТЕРр66-10-01 | Очистка камер от сухого ила и грязи: при наличии труб с отключенным теплоносителем | 1 м3 ила, грязи | 9.6 | 57.59 | 57.59 |  |  | 552.86 | 552.86 |  |  | 5.24 | 50.3
4 | ТЕРр66-24-02 | Разборка тепловой изоляции из: ваты минеральной | 100 м2 | 0.4672 | 225.95 | 225.95 |  |  | 105.56 | 105.56 |  |  | 19.1 | 8.92
5 | ТЕРр66-16-03 | Демонтаж трубопроводов в непроходных каналах краном, диаметром труб до: 100 мм | 100 м трубопроводов | 0.64 | 684.54 | 426.47 | 235.73 | 30.5 | 438.11 | 272.94 | 150.87 | 19.52 | 35.1 | 22.46 | 2.14 | 1.37
6 | ТЕР24-01-001-04 | Прокладка трубопроводов в каналах и надземная при условном давлении 0,6 МПа, температуре 115 гр.С, диаметр труб: 100 мм | 1 км трубопровода | 0.064 | 90962.65 | 6945 | 13903.56 | 1183.1 | 5821.61 | 444.48 | 889.83 | 75.72 | 500 | 32 | 79.66 | 5.1
7 | СЦМ-103-0161 | Трубы электросварные4 стальные прямошовные со снятой фаской диаметром от 20 до 377 мм из стали марок БСт2кп-БСт4кп и БСт2пс-БСт4пс наружный диаметр 108 мм толщина стенки 4 мм | м | -64.64 | 63.83 |  |  |  | -4125.97
8 | текущие цены | Трубопроводы из стальных бесшовных труб с гильзами для водоснабжения диаметром 100мм | м | 64.64 | 80.92 |  |  |  | 5230.67
9 | ТЕР22-03-001-05 | Установка фасонных частей стальных сварных диаметром: 100-250 мм | 1 т фасонных частей | 0.014 | 30078.52 | 5561.74 | 10602.12 | 1896.08 | 421.1 | 77.86 | 148.43 | 26.55 | 353.8 | 4.95 | 105.35 | 1.47
10 | Текущие цены | Отводы д-108*4,0 | шт. | 7 | 8.2 |  |  |  | 57.4
11 | ТЕР01-01-087-02 | Засыпка траншей и котлованов с перемещением грунта до 5 м бульдозерами мощностью 303 (410) кВт (л.с.): 2 группа грунта | 1000 м3 грунта | 0.2948 | 448.61 |  | 448.61 | 20.22 | 132.25 |  | 132.25 | 5.96 |  |  | 1.1 | 0.32
12 | ТЕР01-01-036-01 | Планировка площадей бульдозерами мощностью 59 (80) кВт (л.с.) | 1000 м2 | 0.1344 | 35.79 |  | 35.79 | 5.97 | 4.81 |  | 4.81 | 0.8 |  |  | 0.38 | 0.05
13 | ТЕР47-01-046-04 | Подготовка почвы для устройства партерного и обыкновенного газона с внесением растительной земли слоем 15 см вручную | 100 м2 | 1.344 | 2324.95 | 451.6 |  |  | 3124.73 | 606.95 |  |  | 40 | 53.76
14 | ТЕРр52-15-01 | Герметизация вводов в подвальное помещение | 100 шт. | 0.02 | 1458.95 | 803.05 | 0.77 |  | 29.18 | 16.06 | 0.02 |  | 64.45 | 1.29 | 0.01
17 | ТЕР07-06-002-07 | Устройство плит перекрытий каналов площадью: до 5 м2 | 100 шт. сборных конструкций | 0.42 | 7684.25 | 1603.46 | 5908.88 | 797 | 3227.39 | 673.45 | 2481.73 | 334.74 | 119.84 | 50.33 | 58.26 | 24.47
18 | ТЕР08-01-003-02 | Гидроизоляция горизонтальная оклеечная в 1 слой | 100 м2 изолируемой поверхности | 0.96 | 2106 | 173.75 | 95.47 |  | 2021.76 | 166.8 | 91.65 |  | 14.3 | 13.73 | 0.55 | 0.53
19 | ТЕР08-01-003-07 | Гидроизоляция боковая: обмазочная битумная в 2 слоя по выравненной поверхности бутовой кладки, кирпичу, бетону | 100 м2 изолируемой поверхности | 1.088 | 905.09 | 286.84 | 73.11 |  | 984.74 | 312.08 | 79.54 |  | 21.2 | 23.07 | 0.2 | 0.22
20 | ТЕР13-03-002-04 | Огрунтовка металлических поверхностей за один раз: грунтовкой ГФ-021 | 100 м2 окрашиваемой поверхности | 0.2176 | 304.42 | 80.23 | 9.86 | 0.14 | 66.24 | 17.46 | 2.15 | 0.03 | 5.31 | 1.16 | 0.02
21.1 | ТЕР13-03-004-23 | Окраска металлических огрунтованных поверхностей: краской БТ-177 серебристой КОЭФ. К ПОЗИЦИИ: Новый коэффициент ПЗ=2; ОЗП=2; ЭМ=2; ЗПМ=2; МАТ=2; ТЗ=2; ТЗМ=2 | 100 м2 окрашиваемой поверхности | 0.2176 | 543.34 | 74.42 | 25.32 | 0.28 | 118.23 | 16.19 | 5.51 | 0.06 | 5.76 | 1.25 | 0.06 | 0.01
23 | ТЕР26-01-009-01 | Изоляция трубопроводов: матами минераловатными марок 75, 100, плитами минераловатными на синтетическом связующем марок 75 | 1 м3 изоляции | 2.05 | 833.97 | 261.83 | 50.91 |  | 1709.64 | 536.75 | 104.37 |  | 18.85 | 38.64 | 0.64 | 1.31
24 | СЦМ-104-9132-3 | Материал теплоизоляционный (Isover) | м3 | 3.157 | 390.89 |  |  |  | 1234.04
25 | ТЕР26-01-054-01 | Обертывание поверхности изоляции рулонными материалами насухо с проклейкой швов | 100 м2 поверхности покрытия изоляции | 0.4676 | 2061.05 | 393.35 | 45.91 |  | 963.75 | 183.93 | 21.47 |  | 31.98 | 14.95 | 0.47 | 0.22
26 | СЦМ-101-1746 | Рубероид кровельный с мелкой посыпкой РМ-350 | м2 | -53.77 | 8.37 |  |  |  | -450.05
27 | СЦМ-101-1746 | Рубероид кровельный с мелкой посыпкой РКК-420А | м2 | 53.77 | 5.6 |  |  |  | 301.11
Раздел 2.
28 | СЦП1-3-26 | Погрузочные работы при автомобильных перевозках Мусор строительный (асфальт и борт. камни) | за т груза | 0.8 | 1.78 |  |  |  | 1.42
29 | СЦП3-3-25-1 | Перевозка навалочных грузов автомобилями-самосвалами (работающими вне карьеров), расстояние перевозки 25 км класс груза 1 | 1 т | 0.8 | 22.04 |  | 22.04 |  | 17.63 |  | 17.63
30 | СЦП3-3-30-2 | Перевозка навалочных грузов автомобилями-самосвалами (работающими вне карьеров), расстояние перевозки 30 км класс груза 2 (земля) | 1 т | 0.8 | 31.67 |  | 31.67 |  | 25.34 |  | 25.34
Итого прямые затраты по смете в ценах 2001г. | [8 empty] | 23981.4 | 4391.29 | 5715.53 | 687.76 |  | 353.63 |  | 49.34
Итого прямые затраты по смете с учетом коэффициентов к итогам | [8 empty] | 61180.59 | 34238.88 | 26679.53 | 5362.44 |  | 353.63 |  | 49.34
В том числе, справочно:
Стесненность ОЗП=15%; ЭМ=15%; ЗПМ=15% (Поз. 1, 11-12, 2-6, 9, 15, 13-14, 17-20, 21.1, 23-25, 29-30) | [8 empty] | 1516.02 | 658.69 | 857.33 | 103.16
Индекс 4 квартала 2008г ОЗП=6,78; ЭМ-ЗПМ=3,71; ЗПМ=6,78; МАТ=0 (Поз. 1, 11-12, 2-6, 9, 15, 7-8, 10, 16, 13-14, 17-20, 21.1, 26-27, 23-25) | [8 empty] | 35422.41 | 29188.88 | 20106.67 | 4571.52
На мусор ПЗ=6,13 (Поз. 28-30) | [8 empty] | 260.76
Накладные расходы | [8 empty] | 40455.98
В том числе, справочно:
74%*0,94 ФОТ (от 5133,68) (Поз. 3-4) | [8 empty] | 3570.99
80%*0,94 ФОТ (от 3180,57) (Поз. 2) | [8 empty] | 2391.79
90%*0,94 ФОТ (от 263,07) (Поз. 20, 21.1) | [8 empty] | 222.56
93%*0,94 ФОТ (от 125,23) (Поз. 14) | [8 empty] | 109.48
95%*0,94 ФОТ (от 1802,19) (Поз. 1, 11-12) | [8 empty] | 1609.36
100%*0,94 ФОТ (от 5619,13) (Поз. 23-25) | [8 empty] | 5281.98
108%*0,94 ФОТ (от 2280,32) (Поз. 5) | [8 empty] | 2314.98
115%*0,94 ФОТ (от 4732,37) (Поз. 13) | [8 empty] | 5115.69
122%*0,94 ФОТ (от 3733,81) (Поз. 18-19) | [8 empty] | 4281.93
130%*0,94 ФОТ (от 12730,95) (Поз. 6, 9, 15, 17) | [8 empty] | 15557.22
Сметная прибыль | [8 empty] | 25216.74
В том числе, справочно:
45%*0,85 ФОТ (от 3180,57) (Поз. 2) | [8 empty] | 1216.57
50% ФОТ (от 5133,68) (Поз. 3-4) | [8 empty] | 2566.84
50%*0,85 ФОТ (от 1802,19) (Поз. 1, 11-12) | [8 empty] | 765.93
68% ФОТ (от 2280,32) (Поз. 5) | [8 empty] | 1550.62
70%*0,85 ФОТ (от 5882,2) (Поз. 20, 21.1, 23-25) | [8 empty] | 3499.91
75% ФОТ (от 125,23) (Поз. 14) | [8 empty] | 93.92
80%*0,85 ФОТ (от 3733,81) (Поз. 18-19) | [8 empty] | 2538.99
85%*0,85 ФОТ (от 7860,87) (Поз. 17) | [8 empty] | 5679.48
89%*0,85 ФОТ (от 4870,08) (Поз. 6, 9, 15) | [8 empty] | 3684.22
90%*0,85 ФОТ (от 4732,37) (Поз. 13) | [8 empty] | 3620.26
Итоги по смете:
Итого | [8 empty] | 126853.31 |  |  |  |  | 353.63 |  | 49.34
В том числе:
Материалы | [8 empty] | 1.42
Машины и механизмы | [8 empty] | 26679.53
ФОТ | [8 empty] | 39601.32
Накладные расходы | [8 empty] | 40455.98
Сметная прибыль | [8 empty] | 25216.74
Зимние 2,38% | [8 empty] | 3019.11
Итого | [8 empty] | 129872.42
Стоимость материалов | [8 empty] | 59291.99
Итого | [8 empty] | 189164.41
НДС 18% | [8 empty] | 34049.5938
ВСЕГО по смете | [8 empty] | 223214.0038 |  |  |  |  | 353.63 |  | 49.34
Составил Ф.Н.Зиннатова
Проверил