## Локальная смета
МОУ СОШ № 84
| СОГЛАСОВАНО: | [5 empty] | (наименование стройки) |  |  |  |  | УТВЕРЖДАЮ:
| _____________________________ | [5 empty] | ЛОКАЛЬНЫЙ СМЕТНЫЙ РАСЧЕТ № |  |  |  |  | _______________________________
| " _____ " ________________ 200__ г. | [5 empty] | (локальная смета) |  |  |  |  | "______ " _______________200__ г.
|  | на | Ремонт мед.блока
(наименование работ и затрат, наименование объекта)
Основание:
|  |  |  | Сметная стоимость руб. |  |  |  |  | 179 585,01
|  |  |  | Средства на оплату труда руб. |  |  |  |  | 29837.8986
Составлен(а) в текущих (прогнозных) ценах по состоянию на _______200_ г.
№ пп | Обоснование | Наименование | Ед. изм. | Кол. | Стоимость единицы |  |  |  | Общая стоимость |  |  |  | Т/з осн. раб.на ед. | Т/з осн. раб. Всего | Т/з мех. на ед. | Т/з мех. Всего
[5 empty] | Всего | В том числе |  |  | Всего | В том числе
[6 empty] | Осн.З/п | Эк.Маш | З/пМех |  | Осн.З/п | Эк.Маш | З/пМех
1 | 2 | 3 | 4 | 5 | 6 | 7 | 8 | 9 | 10 | 11 | 12 | 13 | 14 | 15 | 16 | 17
1 | тер15-01-047-15 | Устройство потолков типа "Армстронг" ("Байкал","Волга","Taurus" и др.) по каркасу из оцинкованного профиля | 100м2 | 0.34 | 1765.36 | 1370.91 | 394.45 | 10.4 | 600.22 | 466.11 | 134.11 | 3.54
2 | сцм-101-2414-101 | Панели потолочные типа "Армстронг" (Байкал) с комплектующими | м2 | 34 | 48.94 |  |  |  | 1663.96
3 | ТЕР15-01-019-05 | Гладкая облицовка стен, столбов, пилястр и откосов (без карнизных, плинтусных и угловых плиток) без установки плиток туалетного гарнитура на клее из сухих смесей по кирпичу и бетону | 100 м2 поверхности облицовки | 1.148 | 11807.8 | 2086.89 | 45.24 | 25.22 | 13555.35 | 2395.75 | 51.94 | 28.95 | 159.67 | 183.3012 | 1.65 | 1.8942
4 | ТЕРр57-02-01 | Разборка покрытий полов из линолеума и релина | 100 м2 покрытий | 0.34 | 131.48 | 126.2 | 5.28 | 1.78 | 44.7 | 42.91 | 1.8 | 0.61 | 11.39 | 3.8726 | 0.13 | 0.0442
5 | ТЕРр57-02-07 | Разборка покрытий полов из древесноволокнистых плит | 100 м2 покрытий | 0.34 | 127.76 | 122.88 | 4.88 | 1.64 | 43.44 | 41.78 | 1.66 | 0.56 | 11.09 | 3.7706 | 0.12 | 0.0408
6 | ТЕРр57-03-01 | Разборка плинтус деревянных и из пластмассовых материалов | 100 м плинтусов | 0.34 | 41.77 | 41.77 |  |  | 14.2 | 14.2 |  |  | 3.77 | 1.2818
7 | ТЕР11-01-027-03 | Устройство покрытий на цементном растворе из плиток керамических для полов одноцветных с красителем | 100 м2 покрытия | 0.34 | 10481.54 | 1492.46 | 150.07 | 36.39 | 3563.72 | 507.44 | 51.02 | 12.37 | 119.78 | 40.7252 | 2.94 | 0.9996
8 | ТЕР09-03-050-01 | Монтаж стальных плинтусов из гнутого профиля | 100 м плинтуса | 0.016 | 232.5 | 169.22 | 19.49 |  | 3.72 | 2.71 | 0.31 |  | 12.8 | 0.2048 | 0.05 | 0.0008
9 | Прайс | Порожек металлический | м | 1.6 | 23 |  |  |  | 36.8
10 | ТЕР16-04-002-02 | Прокладка трубопроводов водоснабжения из напорных полиэтиленовых труб низкого давления среднего типа наружным диаметром 25 мм с фасонными и соединительными частями | 100 м трубопровода | 0.192 | 3929 | 2108.43 | 850.3 | 128.9 | 754.37 | 404.82 | 163.26 | 24.75 | 149.64 | 28.7309 | 8.42 | 1.6166
11 | ТЕР16-04-001-01 | Прокладка трубопроводов канализации из полиэтиленовых труб высокой плотности диаметром 50 мм | 100 м трубопровода | 0.096 | 5555.77 | 905.14 | 10.53 | 0.31 | 533.35 | 86.89 | 1.01 | 0.03 | 64.24 | 6.167 | 0.13 | 0.0125
12 | ТЕР17-01-005-04 | Установка раковин | 10 комплектов | 0.2 | 1762.02 | 122.98 | 14.02 | 0.96 | 352.4 | 24.6 | 2.8 | 0.19 | 8.99 | 1.798 | 0.21 | 0.042
13 | ТЕР17-01-002-03 | Установка смесителей | 10 шт | 0.2 | 1283.28 | 95.76 | 0.17 |  | 256.66 | 19.15 | 0.03 |  | 7 | 1.4
14 | ТЕР16-07-003-04 | Врезки в действующие внутренние сети трубопроводов отопления и водоснабжения диаметром 32 мм | 1 врезка | 2 | 140.52 | 62.84 | 6.27 |  | 281.04 | 125.68 | 12.54 |  | 4.46 | 8.92 | 0.01 | 0.02
15 | ТЕР16-07-004-02 | Врезки в действующие внутренние сети трубопроводов канализации диаметром 100 мм | 1 врезка | 1 | 387.36 | 108.62 | 0.77 |  | 387.36 | 108.62 | 0.77 |  | 8.94 | 8.94 | 0.01 | 0.01
16 | СЦМ-300-9490-16 | Части фасонные из полиэтилена (отводы 50-135 ) | шт | 6 | 9.21 |  |  |  | 55.26
17 | СЦМ-300-0917 | Ревизии, диаметром 50 мм | шт | 1 | 35.78 |  |  |  | 35.78
18 | ТЕР46-03-007-03 | Пробивка в конструкциях из кирпича | 1 м3 | 0.2 | 557.79 | 156.95 | 400.84 | 34.75 | 111.56 | 31.39 | 80.17 | 6.95 | 12.3 | 2.46 | 2.54 | 0.508
19 | ТЕР46-03-007-02 | Пробивка в конструкциях из бетона | 1 м3 | 0.1 | 2156.07 | 352.3 | 1803.77 | 156.36 | 215.61 | 35.23 | 180.38 | 15.64 | 27.61 | 2.761 | 11.43 | 1.143
20 | СЦМ-500-9140 | Гильзы | 100шт | 0.02 | 856.8 |  |  |  | 17.14
Итого прямые затраты по смете | [8 empty] | 22526.64 | 4307.28 | 681.8 | 93.59 |  | 294.33 |  | 6.33
ОЗП=6,78,ЭМ=3,77,ЗПМ=6,78,МАТ=4,31 | [8 empty] | 85115.73 | 24896.08 | 2170.29 | 540.95
ИТОГО | [8 empty] | 107642.37 | 29203.36 | 2852.09 | 634.54 |  | 294.33 |  | 6.33
Итого материалы | [8 empty] | 75586.93
Итого маш. и мех-мы | [8 empty] | 2852.09 |  | 2852.09
Итого ФОТ | [8 empty] | 29837.9 | 29203.36 |  | 634.54
Накладные расходы 95,00%*0,94 ФОТ (от 29 837,90) | [8 empty] | 26645.24
Сметная прибыль 50,00% ФОТ (от 29 837,90) | [8 empty] | 14918.95
ИТОГО ПО СМЕТЕ | [8 empty] | 149206.56
Непредвиденные затраты 2% | [8 empty] | 2984.13
Итого с непредвиденными | [8 empty] | 152190.69
НДС 18% | [8 empty] | 27394.32
ВСЕГО ПО СМЕТЕ | [8 empty] | 179585.01
Составил
Проверил