## Локальная смета
МОУ СОШ №84
| СОГЛАСОВАНО: | [5 empty] | (наименование стройки) |  |  |  |  | УТВЕРЖДАЮ:
| _____________________________ | [5 empty] | ЛОКАЛЬНЫЙ СМЕТНЫЙ РАСЧЕТ № |  |  |  |  | _______________________________
| " _____ " ________________ 200__ г. | [5 empty] | (локальная смета) |  |  |  |  | "______ " _______________200__ г.
|  | на | капитальный ремонт,спортзал
(наименование работ и затрат, наименование объекта)
Основание:
|  |  |  | Сметная стоимость руб. |  |  |  |  | 487 887,40
|  |  |  | Средства на оплату труда руб. |  |  |  |  | 105861.2708
Составлен(а) в текущих (прогнозных) ценах по состоянию на _______200_ г.
№ пп | Обоснование | Наименование | Ед. изм. | Кол. | Стоимость единицы |  |  |  | Общая стоимость |  |  |  | Т/з осн. раб.на ед. | Т/з осн. раб. Всего | Т/з мех. на ед. | Т/з мех. Всего
[5 empty] | Всего | В том числе |  |  | Всего | В том числе
[6 empty] | Осн.З/п | Эк.Маш | З/пМех |  | Осн.З/п | Эк.Маш | З/пМех
1 | 2 | 3 | 4 | 5 | 6 | 7 | 8 | 9 | 10 | 11 | 12 | 13 | 14 | 15 | 16 | 17
Раздел 1. Новый Раздел
1 | ТЕРр62-41-01 прим | Очистка вручную поверхности потолков от перхлорвиниловых и масляных красок с земли и лесов | 100 м2 расчищенной поверхности | 3.143 | 230.46 | 230.46 |  |  | 724.34 | 724.34 |  |  | 20.8 | 65.3744
2 | ТЕРр61-04-07 | Ремонт штукатурки потолков по камню и бетону цементно-известковым раствором, площадью отдельных мест до 1 м2 толщиной слоя до 20 мм | 100 м2 отремонтированной поверхности | 1.327 | 4774.22 | 3703.85 | 29.25 | 9.85 | 6335.39 | 4915.01 | 38.81 | 13.07 | 290.27 | 385.1883 | 0.72 | 0.9554
3 | ТЕРр61-01-10 | Сплошное выравнивание штукатурки внутри здания (однослойная штукатурка) сухой растворной смесью (типа "Ветонит") толщиной до 10 мм для последующей окраски или оклейки обоями потолков | 100 м2 поверхности | 3.143 | 6949.84 | 1301.52 | 52.95 | 32.7 | 21843.35 | 4090.68 | 166.42 | 102.78 | 89.76 | 282.1157 | 0.46 | 1.4458
4 | ТЕР15-04-005-04 | Окраска поливинилацетатными водоэмульсионными составами улучшенная по штукатурке потолков | 100 м2 окрашиваемой поверхности | 3.143 | 1953.32 | 687.76 | 13.2 | 0.27 | 6139.28 | 2161.63 | 41.49 | 0.85 | 53.9 | 169.4077 | 0.18 | 0.5657
5 | ТЕРр62-41-02 прим | Очистка вручную поверхности стен от перхлорвиниловых и масляных красок с лестниц | 100 м2 расчищенной поверхности | 1.418 | 286.64 | 286.64 |  |  | 406.46 | 406.46 |  |  | 25.87 | 36.6837
6 | ТЕРр61-01-09 | Сплошное выравнивание штукатурки внутри здания (однослойная штукатурка) сухой растворной смесью (типа "Ветонит") толщиной до 10 мм для последующей окраски или оклейки обоями стен | 100 м2 поверхности | 1.418 | 5875.37 | 1025.08 | 48.05 | 28.93 | 8331.27 | 1453.56 | 68.13 | 41.02 | 73.8 | 104.6484 | 0.46 | 0.6523
7 | ТЕР15-04-005-03 | Окраска поливинилацетатными водоэмульсионными составами улучшенная по штукатурке стен | 100 м2 окрашиваемой поверхности | 1.418 | 1707.53 | 547.4 | 12.43 | 0.27 | 2421.28 | 776.21 | 17.63 | 0.38 | 42.9 | 60.8322 | 0.17 | 0.2411
8 | ТЕРр57-02-01 | Разборка покрытий полов из линолеума и релина | 100 м2 покрытий | 0.131 | 131.48 | 126.2 | 5.28 | 1.78 | 17.22 | 16.53 | 0.69 | 0.23 | 11.39 | 1.4921 | 0.13 | 0.017
9 | ТЕРр57-02-07 | Разборка покрытий полов из древесноволокнистых плит | 100 м2 покрытий | 0.131 | 127.76 | 122.88 | 4.88 | 1.64 | 16.74 | 16.1 | 0.64 | 0.21 | 11.09 | 1.4528 | 0.12 | 0.0157
10 | ТЕР11-01-035-03 | Устройство покрытий из плит древесноволокнистых | 100 м2 покрытия | 0.383 | 2638.15 | 678.59 | 70.19 | 2.6 | 1010.41 | 259.9 | 26.88 | 1 | 55.17 | 21.1301 | 0.46 | 0.1762
11 | ТЕРр62-40-02 ПЗ*2; ОЗП*2; ЭМ*2; ЗПМ*2; МАТ*2; ТЗ*2; ТЗМ*2 | Протирка олифой поверхности полов Обоснования коэф-в: Новый коэффициент (ПЗ*2) | 100 м2 протертой поверхности | 0.383 | 93.94 | 78.56 |  |  | 35.98 | 30.09 |  |  | 7.02 | 2.6887
12 | ТЕРр57-03-01 | Разборка плинтус деревянных и из пластмассовых материалов | 100 м плинтусов | 0.477 | 41.77 | 41.77 |  |  | 19.92 | 19.92 |  |  | 3.77 | 1.7983
13 | ТЕРр57-04-04 | Смена дощатых полов с добавлением новых досок до 25% | 100 м2 | 0.096 | 2864.71 | 1518.75 | 99.11 | 12.31 | 275.01 | 145.8 | 9.51 | 1.18 | 125 | 12 | 1.2 | 0.1152
14 | ТЕР11-01-036-04 | Устройство покрытий из линолеума насухо со свариванием полотнищ в стыках | 100 м2 покрытия | 0.385 | 7654.25 | 371.58 | 68.99 | 4.65 | 2946.89 | 143.06 | 26.56 | 1.79 | 31.41 | 12.0928 | 0.82 | 0.3157
15 | ТЕР11-01-039-01 | Устройство плинтусов деревянных | 100 м плинтусов | 0.477 | 628.77 | 92.95 | 6.19 |  | 299.92 | 44.34 | 2.95 |  | 7.65 | 3.649 | 0.08 | 0.0382
16 | ТЕР15-04-025-03 | Улучшенная окраска масляными составами по дереву полов | 100 м2 окрашиваемой поверхности | 0.0334 | 1429.03 | 663.7 | 9.33 | 0.27 | 47.73 | 22.17 | 0.31 | 0.01 | 51.37 | 1.7158 | 0.13 | 0.0043
17 | ТЕР09-03-050-01 | Монтаж стальных плинтусов из гнутого профиля | 100 м плинтуса | 0.044 | 232.5 | 169.22 | 19.49 |  | 10.23 | 7.45 | 0.86 |  | 12.8 | 0.5632 | 0.05 | 0.0022
18 | Прайс лист | Порог металлический | м | 4.4 | 18 |  |  |  | 79.2
19 | ТЕР-10-05-008-01 прим | Устройство короба из ГКЛ | 100 м2 стены за вычетом проемов | 0.084 | 7899.69 | 1072.36 | 8.54 |  | 663.57 | 90.08 | 0.72 |  | 1.91 | 0.1604 | 0.004 | 0.0003
Итого прямые затраты по смете | [8 empty] | 51624.19 | 15323.33 | 401.6 | 162.52 |  | 1162.99 |  | 4.55
ОЗП=6,836,ЭМ=3,717,ЗПМ=6,836,МАТ=4,436 | [8 empty] | 214374.96 | 89426.95 | 1598.05 | 948.47
ИТОГО | [8 empty] | 265999.15 | 104750.28 | 1999.65 | 1110.99 |  | 1162.99 |  | 4.55
Накладные расходы 95,00%*0,94 ФОТ (от 105 861,27) | [8 empty] | 94534.11
Сметная прибыль 50,00% ФОТ (от 105 861,27) | [8 empty] | 52930.64
ИТОГО ПО СМЕТЕ | [8 empty] | 413463.9
НДС 18% | [8 empty] | 74423.5
ВСЕГО ПО СМЕТЕ | [8 empty] | 487887.4
Составил
Проверил