## Локальная смета
| СОГЛАСОВАНО: | [11 empty] | УТВЕРЖДАЮ:
| _____________________________ | [11 empty] | __________________________
| " _____ " ________________ 200_ г. | [11 empty] | "____" ______________200_ г.
МОУ СОШ № 84
(наименование стройки)
ЛОКАЛЬНЫЙ СМЕТНЫЙ РАСЧЕТ №
(локальная смета)
|  | на | Ремонт путей эвакуации
(наименование работ и затрат, наименование объекта)
Основание:
|  |  | Сметная стоимость ___________________________________________________________ | [5 empty] | ___________________________339907,71 |  | руб.
|  |  | строительных работ ___________________________________________________________ | [5 empty] | ___________________________________________________________216420,32 |  | руб.
|  |  | монтажных работ ___________________________________________________________ | [5 empty] | ___________________________________________________________65988,88 |  | руб.
|  |  | Средства на оплату труда ___________________________________________________________ | [5 empty] | ___________________________43559,68 |  | руб.
|  |  | Сметная трудоемкость ___________________________________________________________ | [5 empty] | ___________________________________________________________353,82 |  | чел.час
Составлен(а) в текущих (прогнозных) ценах по состоянию на _______200_ г.
№ пп | Обоснование | Наименование | Ед. изм. | Кол. | Стоимость единицы, руб. |  |  |  | Общая стоимость, руб. |  |  |  | Т/з осн. раб.на ед. | Т/з осн. раб. Всего | Т/з мех. на ед. | Т/з мех. Всего
[5 empty] | Всего | В том числе |  |  | Всего | В том числе
[6 empty] | Осн.З/п | Эк.Маш | З/пМех |  | Осн.З/п | Эк.Маш | З/пМех
1 | 2 | 3 | 4 | 5 | 6 | 7 | 8 | 9 | 10 | 11 | 12 | 13 | 14 | 15 | 16 | 17
Раздел 1.
1 | ТЕР15-04-005-03 | Окраска поливинилацетатными водоэмульсионными составами улучшенная:с колером по штукатурке стен | 100 м2 окрашиваемой поверхности | 3.555 | 1707.53 | 547.4 | 12.43 | 0.27 | 6070.27 | 1946.01 | 44.19 | 0.96 | 42.9 | 152.51 | 0.17 | 0.6
2 | тер15-01-047-15 | Устройство потолков типа "Армстронг" ("Байкал","Волга","Taurus" и др.) по каркасу из оцинкованного профиля | 100м2 | 1.426 | 1765.36 | 1370.91 | 394.45 | 10.4 | 2517.4 | 1954.92 | 562.48 | 14.83
3 | сцм-101-2414-101 | Панели потолочные типа "Армстронг" (Байкал) с комплектующими | м2 | 146.16 | 48.94 |  |  |  | 7153.07
4 | ТЕРр57-04-04 | Смена дощатых полов с добавлением новых досок до: 25% | 100 м2 | 0.356 | 2864.71 | 1518.75 | 99.11 | 12.31 | 1019.84 | 540.68 | 35.28 | 4.38 | 125 | 44.5 | 1.2 | 0.43
5 | ТЕРр57-02-01 | Разборка покрытий полов: из линолеума и релина | 100 м2 покрытий | 1.426 | 131.48 | 126.2 | 5.28 | 1.78 | 187.49 | 179.96 | 7.53 | 2.54 | 11.39 | 16.24 | 0.13 | 0.19
6 | ТЕРр57-03-01 | Разборка плинтус : деревянных и из пластмассовых материалов | 100 м плинтусов | 0.932 | 41.77 | 41.77 |  |  | 38.93 | 38.93 |  |  | 3.77 | 3.51
7 | ТЕР11-01-036-01 | Устройство покрытий из линолеума на клее бустилат 1 131,21 = 8 279,37 - 70,08 x 102 | 100 м2 покрытия | 1.426 | 1131.21 | 501.59 | 52.93 | 4.79 | 1613.11 | 715.27 | 75.48 | 6.83 | 42.4 | 60.46 | 0.85 | 1.21
Уд | 1. 101-0562 | Линолеум поливинилхлоридный на теплоизолирующей подоснове марок ПР-ВТ, ВК-ВТ, ЭК-ВТ | м2 | 102 145,5 | 70.08 |  |  |  | 10196.64
8 | ПСВ 1кв 2009г | Линолеум противопожарный | м2 | 145.45 | 105 |  |  |  | 15272.25
9 | ТЕР11-01-035-04 | Устройство покрытий из плит древесностружечных 719,26 = 3 026,57 - 2 246,65 x 1,027 | 100 м2 покрытия | 1.426 | 719.26 | 588.43 | 88.25 | 7.93 | 1025.66 | 839.1 | 125.84 | 11.31 | 47.84 | 68.22 | 1.41 | 2.01
Уд | 1. 101-0699 | Плиты древесностружечные многослойные и трехслойные марки П-1 толщиной 18-20 мм | 100м2 | 1,027 1,465 | 2246.65 |  |  |  | 3291.34
10 | ПСВ 1кв 2009г | Фанера строительная толщ.14мм | м2 | 146.45 | 76 |  |  |  | 11130.2
11 | ТЕР11-01-040-01 | Устройство плинтусов поливинилхлоридных на клее КН-2 | 100 м плинтусов | 0.932 | 686.99 | 124.87 | 2.32 |  | 640.27 | 116.38 | 2.16 |  | 8.99 | 8.38 | 0.03 | 0.03
Итого прямые затраты по смете в ценах 2001г. | [8 empty] | 46668.49 | 6331.25 | 852.96 | 40.85 |  | 353.82 |  | 4.47
Итого прямые затраты по смете с учетом коэффициентов к итогам | [8 empty] | 221730.55 | 43280.42 | 3297.86 | 279.26 |  | 353.82 |  | 4.47
В том числе, справочно:
ОЗП=6,836; ЭМ-ЗПМ=3,717; ЗПМ=6,836; МАТ=4,436 (Поз. 1, 4-11, 2-3) | [8 empty] | 175062.06 | 36949.18 | 2444.9 | 238.4
Накладные расходы | [8 empty] | 38898.8
В том числе, справочно:
95%*0,94 ФОТ (от 43559,68) (Поз. 1, 4-11, 2-3) | [8 empty] | 38898.8
Сметная прибыль | [8 empty] | 21779.85
В том числе, справочно:
50% ФОТ (от 43559,68) (Поз. 1, 4-11, 2-3) | [8 empty] | 21779.85
Итоги по смете:
Итого Строительные работы | [8 empty] | 216420.32 |  |  |  |  | 353.82 |  | 4.47
Итого Монтажные работы | [8 empty] | 65988.88
Итого | [8 empty] | 282409.2 |  |  |  |  | 353.82 |  | 4.47
В том числе:
Материалы | [8 empty] | 175152.27
Машины и механизмы | [8 empty] | 3297.86
ФОТ | [8 empty] | 43559.68
Накладные расходы | [8 empty] | 38898.8
Сметная прибыль | [8 empty] | 21779.85
Непредвиденные затраты 2% | [8 empty] | 5648.18
Итого с непредвиденными | [8 empty] | 288057.38
НДС 18% | [8 empty] | 51850.33
ВСЕГО по смете | [8 empty] | 339907.71 |  |  |  |  | 353.82 |  | 4.47
Составил
Проверил