## Локальная смета
| СОГЛАСОВАНО: | [11 empty] | УТВЕРЖДАЮ:
| _____________________________ | [11 empty] | __________________________
| " _____ " ________________ 200_ г. | [11 empty] | "____" ______________200_ г.
МОУ СОШ № 84
(наименование стройки)
ЛОКАЛЬНЫЙ СМЕТНЫЙ РАСЧЕТ №
(локальная смета)
|  | на | Ремонт кабинета химии
(наименование работ и затрат, наименование объекта)
Основание:
|  |  | Сметная стоимость строительных работ ___________________________________________________________ | [5 empty] | ___________________________94482,28 |  | руб.
|  |  | Средства на оплату труда ___________________________________________________________ | [5 empty] | ___________________________14219,09 |  | руб.
|  |  | Сметная трудоемкость ___________________________________________________________ | [5 empty] | ___________________________________________________________149,89 |  | чел.час
Составлен(а) в текущих (прогнозных) ценах по состоянию на _______200_ г.
№ пп | Обоснование | Наименование | Ед. изм. | Кол. | Стоимость единицы, руб. |  |  |  | Общая стоимость, руб. |  |  |  | Т/з осн. раб.на ед. | Т/з осн. раб. Всего | Т/з мех. на ед. | Т/з мех. Всего
[5 empty] | Всего | В том числе |  |  | Всего | В том числе
[6 empty] | Осн.З/п | Эк.Маш | З/пМех |  | Осн.З/п | Эк.Маш | З/пМех
1 | 2 | 3 | 4 | 5 | 6 | 7 | 8 | 9 | 10 | 11 | 12 | 13 | 14 | 15 | 16 | 17
Раздел 1.
1 | ТЕР16-03-002-02 | Прокладка трубопроводов водоснабжения из многослойных металл-полимерных труб диаметром 20 мм | 100 м трубопровода | 0.636 | 7166.88 | 1430.67 | 43.24 | 1.1 | 4558.14 | 909.91 | 27.5 | 0.7 | 103 | 65.51 | 0.44 | 0.28
2 | ТЕР16-07-003-04 | Врезки в действующие внутренние сети трубопроводов отопления и водоснабжения диаметром 32 мм | 1 врезка | 2 | 140.52 | 62.84 | 6.27 |  | 281.04 | 125.68 | 12.54 |  | 4.46 | 8.92 | 0.01 | 0.02
3 | ТЕР17-01-002-03 | Установка смесителей | 10 шт | 1.2 | 1283.28 | 95.76 | 0.17 |  | 1539.94 | 114.91 | 0.2 |  | 7 | 8.4
4 | СЦМ-103-9001-536 | Угольник (внутреняя резьба), NМT 20 мм | шт | 8 | 34.39 |  |  |  | 275.12
5 | СЦМ-300-1135 | Вентили проходные муфтовые для воды, давлением 1,6 МПа (16 кгс/см2), диаметром 20 мм 15КЧ18Р | шт | 2 | 28.02 |  |  |  | 56.04
6 | ТЕР16-04-001-01 | Прокладка трубопроводов канализации из полиэтиленовых труб высокой плотности диаметром 50 мм с отводами | 100 м трубопровода | 0.9 | 5555.77 | 905.14 | 10.53 | 0.31 | 5000.19 | 814.63 | 9.48 | 0.28 | 64.24 | 57.82 | 0.13 | 0.12
7 | ТЕР16-07-004-02 | Врезки в действующие внутренние сети трубопроводов канализации диаметром 100 мм | 1 врезка | 1 | 387.36 | 108.62 | 0.77 |  | 387.36 | 108.62 | 0.77 |  | 8.94 | 8.94 | 0.01 | 0.01
8 | ТЕР46-03-010-01 | Пробивка в бетонных стенах и полах толщиной 100 мм отверстий площадью до 20 см2 | 100 отверстий | 0.02 | 891.72 | 205.25 | 686.47 | 59.51 | 17.83 | 4.11 | 13.72 | 1.19 | 15.17 | 0.3 | 4.35 | 0.09
Итого прямые затраты по смете в ценах 2001г. | [8 empty] | 12115.66 | 2077.86 | 64.21 | 2.17 |  | 149.89 |  | 0.52
Итого прямые затраты по смете с учетом коэффициентов к итогам | [8 empty] | 58692.55 | 14204.26 | 245.44 | 14.83 |  | 149.89 |  | 0.52
В том числе, справочно:
ОЗП=6,836; ЭМ-ЗПМ=3,717; ЗПМ=6,836; МАТ=4,436 (Поз. 1-8) | [8 empty] | 46576.89 | 12126.39 | 181.23 | 12.66
Накладные расходы | [8 empty] | 12697.64
В том числе, справочно:
95%*0,94 ФОТ (от 14219,09) (Поз. 1-8) | [8 empty] | 12697.64
Сметная прибыль | [8 empty] | 7109.55
В том числе, справочно:
50% ФОТ (от 14219,09) (Поз. 1-8) | [8 empty] | 7109.55
Итоги по смете:
Сантехнические работы - внутренние (трубопроводы, водопровод, канализация, отопление, газоснабжение, вентиляция и кондиционирование воздуха) | [8 empty] | 78366.46 |  |  |  |  | 149.59 |  | 0.43
Работы по реконструкции зданий и сооружений (усиление и замена существующих конструкций, разборка и возведение отдельных конструктивных элементов) | [8 empty] | 133.28 |  |  |  |  | 0.3 |  | 0.09
Итого | [8 empty] | 78499.74 |  |  |  |  | 149.89 |  | 0.52
В том числе:
Материалы | [8 empty] | 44242.85
Машины и механизмы | [8 empty] | 245.44
ФОТ | [8 empty] | 14219.09
Накладные расходы | [8 empty] | 12697.64
Сметная прибыль | [8 empty] | 7109.55
Непредвиденные затраты 2% | [8 empty] | 1569.99
Итого с непредвиденными | [8 empty] | 80069.73
НДС 18% | [8 empty] | 14412.55
ВСЕГО по смете | [8 empty] | 94482.28 |  |  |  |  | 149.89 |  | 0.52
Составил
Проверил