## Локальная смета
МОУ СОШ № 84
| СОГЛАСОВАНО: | [5 empty] | (наименование стройки) |  |  |  |  | УТВЕРЖДАЮ:
| _____________________________ | [5 empty] | ЛОКАЛЬНЫЙ СМЕТНЫЙ РАСЧЕТ № |  |  |  |  | _______________________________
| " _____ " ________________ 200__ г. | [5 empty] | (локальная смета) |  |  |  |  | "______ " _______________200__ г.
|  | на | частичный ремонт кабинетов л. В
(наименование работ и затрат, наименование объекта)
Основание:
|  |  |  | Сметная стоимость руб. |  |  |  |  | 332 813,19
|  |  |  | Средства на оплату труда руб. |  |  |  |  | 57652.2384
Составлен(а) в текущих (прогнозных) ценах по состоянию на _______200_ г.
№ пп | Обоснование | Наименование | Ед. изм. | Кол. | Стоимость единицы |  |  |  | Общая стоимость |  |  |  | Т/з осн. раб.на ед. | Т/з осн. раб. Всего | Т/з мех. на ед. | Т/з мех. Всего
[5 empty] | Всего | В том числе |  |  | Всего | В том числе
[6 empty] | Осн.З/п | Эк.Маш | З/пМех |  | Осн.З/п | Эк.Маш | З/пМех
1 | 2 | 3 | 4 | 5 | 6 | 7 | 8 | 9 | 10 | 11 | 12 | 13 | 14 | 15 | 16 | 17
Раздел 1. Новый Раздел
1 | ТЕРр62-39-02 | Промывка поверхности окрашенной красками потолков | 100 м2 промытой поверхности | 1.424 | 92.83 | 86.26 |  |  | 132.19 | 122.83 |  |  | 7.64 | 10.8794
2 | ТЕРр61-04-07 | Ремонт штукатурки потолков по камню и бетону цементно-известковым раствором, площадью отдельных мест до 1 м2 толщиной слоя до 20 мм | 100 м2 отремонтированной поверхности | 0.427 | 4774.22 | 3703.85 | 29.25 | 9.85 | 2038.59 | 1581.54 | 12.49 | 4.21 | 290.27 | 123.9453 | 0.72 | 0.3074
3 | ТЕР15-04-005-04 | Окраска поливинилацетатными водоэмульсионными составами улучшенная по штукатурке потолков | 100 м2 окрашиваемой поверхности | 1.424 | 1953.32 | 687.76 | 13.2 | 0.27 | 2781.53 | 979.37 | 18.8 | 0.38 | 53.9 | 76.7536 | 0.18 | 0.2563
4 | ТЕРр63-05-01 | Снятие обоев простых и улучшенных | 100 м2 очищаемой поверхности | 3.106 | 115.23 | 115.23 |  |  | 357.9 | 357.9 |  |  | 10.4 | 32.3024
5 | ТЕРр61-01-09 ПЗ*0,5; ОЗП*0,5; ЭМ*0,5; ЗПМ*0,5; МАТ*0,5; ТЗ*0,5; ТЗМ*0,5 | Сплошное выравнивание штукатурки внутри здания (однослойная штукатурка) сухой растворной смесью (типа "Ветонит") толщиной до 10 мм для последующей окраски или оклейки обоями стен Обоснования коэф-в: Новый коэффициент (ПЗ*0,5) | 100 м2 поверхности | 3.106 | 2937.69 | 512.54 | 24.03 | 14.47 | 9124.47 | 1591.95 | 74.64 | 44.94 | 36.9 | 114.6114 | 0.23 | 0.7144
6 | ТЕР15-04-005-03 | Окраска поливинилацетатными водоэмульсионными составами улучшенная по штукатурке стен | 100 м2 окрашиваемой поверхности | 3.106 | 1707.53 | 547.4 | 12.43 | 0.27 | 5303.59 | 1700.22 | 38.61 | 0.84 | 42.9 | 133.2474 | 0.17 | 0.528
7 | ТЕРр57-02-01 | Разборка покрытий полов из линолеума и релина | 100 м2 покрытий | 1.424 | 131.48 | 126.2 | 5.28 | 1.78 | 187.23 | 179.71 | 7.52 | 2.53 | 11.39 | 16.2194 | 0.13 | 0.1851
8 | ТЕРр57-03-01 | Разборка плинтус деревянных и из пластмассовых материалов | 100 м плинтусов | 0.798 | 41.77 | 41.77 |  |  | 33.33 | 33.33 |  |  | 3.77 | 3.0085
9 | ТЕР11-01-035-03 | Устройство покрытий из плит древесноволокнистых | 100 м2 покрытия | 1.424 | 2638.15 | 678.59 | 70.19 | 2.6 | 3756.73 | 966.31 | 99.95 | 3.7 | 55.17 | 78.5621 | 0.46 | 0.655
10 | СЦМ-101-0680 | Плиты древесноволокнистые сухого способа производства группы А сверхтвердые марки СТС-500 толщиной 5 мм | т.м2 | -0.1452 | 14582 |  |  |  | -2117.31
11 | СЦМ-102-0264 | Фанера строительная из утолщенного шпона марки ФК, толщиной 8; 9,5 мм | м3 | 1,452 145,2*0,01 | 4275.38 |  |  |  | 6207.85
12 | ТЕРр62-40-02 | Протирка олифой поверхности | 100 м2 протертой поверхности | 2,848 1,424+1,424 | 46.97 | 39.28 |  |  | 133.77 | 111.87 |  |  | 3.51 | 9.9965
13 | ТЕР11-01-036-04 | Устройство покрытий из линолеума насухо со свариванием полотнищ в стыках | 100 м2 покрытия | 1.424 | 7654.25 | 371.58 | 68.99 | 4.65 | 10899.65 | 529.13 | 98.24 | 6.62 | 31.41 | 44.7278 | 0.82 | 1.1677
14 | ТЕР09-03-050-01 | Монтаж стальных плинтусов из гнутого профиля | 100 м плинтуса | 0.042 | 232.5 | 169.22 | 19.49 |  | 9.77 | 7.11 | 0.82 |  | 12.8 | 0.5376 | 0.05 | 0.0021
15 | Прайс | Порожек металлический | м | 4.2 | 23 |  |  |  | 96.6
16 | ТЕР11-01-040-01 | Устройство плинтусов поливинилхлоридных на клее КН-2 | 100 м плинтусов | 0.8 | 686.99 | 124.87 | 2.32 |  | 549.59 | 99.9 | 1.86 |  | 8.99 | 7.192 | 0.03 | 0.024
17 | ТЕР17-01-005-04 | Установка раковин | 10 комплектов | 0.3 | 1762.02 | 122.98 | 14.02 | 0.96 | 528.61 | 36.89 | 4.21 | 0.29 | 8.99 | 2.697 | 0.21 | 0.063
18 | ТЕР17-01-002-03 | Установка смесителей | 10 шт | 0.3 | 1283.28 | 95.76 | 0.17 |  | 384.98 | 28.73 | 0.05 |  | 7 | 2.1
19 | ТЕР16-04-002-02 | Прокладка трубопроводов водоснабжения из напорных полиэтиленовых труб низкого давления среднего типа наружным диаметром 25 мм | 100 м трубопровода | 0.042 | 3929 | 2108.43 | 850.3 | 128.9 | 165.02 | 88.55 | 35.71 | 5.41 | 149.64 | 6.2849 | 8.42 | 0.3536
20 | ТЕР16-04-001-01 | Прокладка трубопроводов канализации из полиэтиленовых труб высокой плотности диаметром 50 мм | 100 м трубопровода | 0.021 | 5555.77 | 905.14 | 10.53 | 0.31 | 116.67 | 19.01 | 0.22 | 0.01 | 64.24 | 1.349 | 0.13 | 0.0027
Итого прямые затраты по смете | [8 empty] | 40690.76 | 8434.35 | 393.12 | 68.93 |  | 664.41 |  | 4.26
ОЗП=6,78,ЭМ=3,77,ЗПМ=6,78,МАТ=4,31 | [8 empty] | 155514.45 | 48750.54 | 1296.42 | 398.42
ИТОГО | [8 empty] | 196205.21 | 57184.89 | 1689.54 | 467.35 |  | 664.41 |  | 4.26
Итого материалы | [8 empty] | 137330.78
Итого маш. и мех-мы | [8 empty] | 1689.54 |  | 1689.54
Итого ФОТ | [8 empty] | 57652.24 | 57184.89 |  | 467.35
Накладные расходы 95,00%*0,94 ФОТ (от 57 652,24) | [8 empty] | 51483.45
Сметная прибыль 50,00% ФОТ (от 57 652,24) | [8 empty] | 28826.12
ИТОГО ПО СМЕТЕ | [8 empty] | 276514.78
Непредвиденные затраты 2% | [8 empty] | 5530.3
Итого с непредвиденными | [8 empty] | 282045.08
НДС 18% | [8 empty] | 50768.11
ВСЕГО ПО СМЕТЕ | [8 empty] | 332813.19
Составил
Проверил