## Локальная смета
СОГЛАСОВАНО: | [10 empty] | УТВЕРЖДАЮ:
Приложение № 6 к документации об аукционе по ЛОТУ № 6
________________________ | [10 empty] | _______________________________
"____" _____________ 200_ г. | [10 empty] | "____" _______________200_ г.
Библиотека № 30, г.Пермь,ул.Докучаева 28
(наименование стройки)
|  |  |  | ЛОКАЛЬНЫЙ СМЕТНЫЙ РАСЧЕТ № |  |  | 6
(локальная смета)
| на | текущий ремонт кровли
Основание:
|  | Сметная стоимость строительных работ ___________________________________________________________ |  |  | ___________________________499860,19 |  | руб.
|  | Средства на оплату труда ___________________________________________________________ |  |  | ___________________________48710,11 |  | руб.
|  | Сметная трудоемкость ___________________________________________________________ |  |  | ___________________________________________________________563,36 |  | чел.час
Составлен(а) в текущих (прогнозных) ценах по состоянию на 1 кв. 2009 г.
№ пп | Обоснование | Наименование работ и затрат | Ед. изм. | Кол. | Стоимость единицы, руб. |  |  | Общая стоимость, руб. |  |  |  | Затр.тр.раб-х не занятых обслуж.машин
[5 empty] | Всего | Экспл. маш. | Мат-ы | Всего | в т.ч. оплата труда | Экспл. маш. | Мат-ы | Обслуж-х машины
[5 empty] | оплата труда | в т.ч. оплата труда |  |  |  | в т.ч. оплата труда |  | на ед-цу | всего
1 | 2 | 3 | 4 | 5 | 6 | 7 | 8 | 10 | 11 | 12 | 13 | 14 | 15
Раздел 1.
1 | ТЕР46-04-008-01 | Разборка покрытий кровель из рулонных материалов | 100 м2 покрытия | 3.15 | 225.17 | 65.84 |  | 709.29 | 501.89 | 207.4 |  | 14.38 | 45.3
159.33
2 | ТЕР12-01-014-02 | Утепление покрытий керамзитом | 1 м3 утеплителя | 39 | 355.7 | 32.13 | 289.89 | 13872.3 | 1313.52 | 1253.07 | 11305.71 | 3.04 | 118.56
[5 empty] | 33.68 | 4.9 |  |  |  | 191.1 |  | 0.34 | 13.26
3 | ТЕР12-01-017-01 | Устройство выравнивающих стяжек цементно-песчаных толщиной 15 мм | 100 м2 стяжек | 2.6 | 1318.96 | 198.56 | 818.8 | 3429.3 | 784.16 | 516.26 | 2128.88 | 27.22 | 70.77
[5 empty] | 301.6 | 27.93 |  |  |  | 72.62 |  | 1.94 | 5.04
4 | ТЕР12-01-017-02 | Устройство выравнивающих стяжек цементно-песчаных на каждый 1 мм изменения толщины добавлять или исключать к (12-01-017-01) | 100 м2 стяжек | 2.6 | 1010 | 71 | 911.25 | 2626 | 72.15 | 184.6 | 2369.25 | 2.5 | 6.5
|  | КОЭФ. К ПОЗИЦИИ: Новый коэффициент ПЗ=25; ОЗП=25; ЭМ=25; ЗПМ=25; МАТ=25; ТЗ=25; ТЗМ=25 |  |  | 27.75 | 10.75 |  |  |  | 27.95 |  | 0.75 | 1.95
5 | ТЕР12-01-016-02 | Огрунтовка оснований из бетона или раствора под водоизоляционный кровельный ковер готовой эмульсией битумной | 100 м2 кровли | 2.6 | 196.43 | 3.1 | 158.44 | 510.72 | 90.71 | 8.06 | 411.95 | 2.8 | 7.28
[5 empty] | 34.89 | [6 empty] | 0.04 | 0.1
6 | ТЕР12-01-015-01 | Устройство пароизоляции оклеечной в один слой | 100 м2 изолируемой поверхности | 2.6 | 1856.96 | 78.9 | 1543.78 | 4828.1 | 609.13 | 205.14 | 4013.83 | 17.51 | 45.53
[5 empty] | 234.28 | 2.83 |  |  |  | 7.36 |  | 0.28 | 0.73
7 | ТЕР12-01-013-01 | Утепление покрытий плитами из пенопласта полистирольного на битумной мастике в один слой | 100 м2 утепляемого покрытия | 2.6 | 4420.22 | 133.44 | 4031.39 | 11492.57 | 664.01 | 346.94 | 10481.62 | 21.02 | 54.65
[5 empty] | 255.39 | 9.12 |  |  |  | 23.71 |  | 0.87 | 2.26
8 | СЦМ-104-0103 | Плиты из пенопласта полистирольного теплоизоляционные ПСБС-40 | м3 | -13.39 | 652.98 |  | 652.98 | -8743.4 |  |  | -8743.4
9 | тек. | Утеплитель Пеноплекс М35, либо эквивалент | м3 | 13.39 | 650 |  | 650 | 8703.5 |  |  | 8703.5
10 | ТЕР12-01-007-03 | Устройство кровель из волнистых асбестоцементных листов унифицированного профиля по готовым прогонам | 100 м2 кровли | 2.6 | 3651.61 | 108.17 | 2962.51 | 9494.19 | 1510.42 | 281.24 | 7702.53 | 47.23 | 122.8
[5 empty] | 580.93 | 12.42 |  |  |  | 32.29 |  | 1.19 | 3.09
11 | СЦМ-101-0036 | Исключить-Листы асбестоцементные волнистые унифицированного профиля 54/200 толщиной 7.5 мм | м2 | -338 | 17.77 |  | 17.77 | -6006.26 |  |  | -6006.26
12 | СЦМ-101-0038 | Листы асбестоцементные плоские с гладкой поверхностью непрессованные толщиной 10 мм | м2 | 338 | 21.34 |  | 21.34 | 7212.92 |  |  | 7212.92
13 | ТЕР12-01-016-02 | Огрунтовка оснований из бетона или раствора под водоизоляционный кровельный ковер готовой эмульсией битумной | 100 м2 кровли | 2.6 | 196.43 | 3.1 | 158.44 | 510.72 | 90.71 | 8.06 | 411.95 | 2.8 | 7.28
[5 empty] | 34.89 | [6 empty] | 0.04 | 0.1
14 | ТЕР12-01-002-09 | Устройство кровель плоских из наплавляемых материалов в два слоя | 100 м2 кровли | 2.6 | 8711.42 | 26.15 | 8493.13 | 22649.69 | 499.56 | 67.99 | 22082.14 | 14.36 | 37.34
[5 empty] | 192.14 | 3.14 |  |  |  | 8.16 |  | 0.29 | 0.75
15 | СЦМ-101-1961 | Изопласт ЭKП-4.5, материалы рулонные кровельные для верхнего слоя | м2 | -296.4 | 38.56 |  | 38.56 | -11429.18 |  |  | -11429.18
16 | СЦМ-101-1962 | Изопласт ЭKП-4.5, материалы рулонные кровельные для нижних слоев | м2 | -301.6 | 35.03 |  | 35.03 | -10565.05 |  |  | -10565.05
17 | тек. | КТ флекс верхний слой (ТКП 4,5 серая крошка), либо эквивалент | м2 | 296.4 | 21 |  | 21 | 6224.4 |  |  | 6224.4
18 | тек. | КТ флекс нижний слой (ТПП-3), либо эквивалент | м2 | 301.6 | 16.5 |  | 16.5 | 4976.4 |  |  | 4976.4
19 | ТЕРр58-10-06 | Смена частей водосточных труб: Воронки с земли, лестниц или подмостей | 100 шт. | 0.01 | 8776.18 | 6.19 | 8124.82 | 87.76 | 6.45 | 0.06 | 81.25 | 53.1 | 0.53
[5 empty] | 645.17 | [6 empty] | 0.08
20 | ТЕРр58-10-01 | Смена частей водосточных труб: Прямые звенья с земли, лестниц или подмостей | 100 м | 0.03 | 7810.36 | 10.06 | 7353.18 | 234.31 | 13.41 | 0.3 | 220.6 | 36.8 | 1.1
[5 empty] | 447.12 | [6 empty] | 0.13
21 | ТЕР20-02-012-01 | Установка кровельных аэраторов | шт | 3 | 243.42 | 3.77 | 204.17 | 730.26 | 106.44 | 11.31 | 612.51 | 2.92 | 8.76
[5 empty] | 35.48 | [6 empty] | 0.01 | 0.03
22 | тек. | Аэратор кровельный | шт | 3 | 295 |  | 295 | 885 |  |  | 885
23 | ТЕР12-01-004-04 | Устройство примыканий кровель из наплавляемых материалов к стенам и парапетам высотой до 600 мм без фартуков | 100 м примыканий | 0.92 | 10482.24 | 77.7 | 9940.55 | 9643.66 | 426.87 | 71.48 | 9145.31 | 35.5 | 32.66
[5 empty] | 463.99 | 11.16 |  |  |  | 10.27 |  | 0.86 | 0.79
24 | ТЕР12-01-002-10 | Устройство покрытий парапетов плоских из наплавляемых материалов в один слой | 100 м2 кровли | 0.51 | 4617.02 | 14.47 | 4489.62 | 2354.68 | 57.59 | 7.38 | 2289.71 | 8.44 | 4.3
[5 empty] | 112.93 | 1.73 |  |  |  | 0.88 |  | 0.16 | 0.08
Раздел 2.
25 | СЦП1-3-26 | Погрузочные работы при автомобильных перевозках: Мусор строительный | за т груза | 1.33 | 1.78 |  |  | 2.37
26 | СЦП3-3-25-1 | Перевозка навалочных грузов автомобилями-самосвалами (работающими вне карьеров), расстояние перевозки 25 км: класс груза 1 | 1 т | 1.33 | 22.04 | 22.04 |  | 29.31 |  | 29.31
Итого прямые затраты по смете в ценах 2001г. | [7 empty] | 74463.56 | 6747.02 | 3198.6 | 64515.57 |  | 563.36
[10 empty] | 374.34 |  |  | 28.18
Итого прямые затраты по смете с учетом коэффициентов к итогам | [7 empty] | 337016.25 | 46149.62 | 12792.99 | 278062.1 |  | 563.36
[10 empty] | 2560.49 |  |  | 28.18
В том числе, справочно:
1 кв. 2009г. ОЗП=6,84; ЭМ-ЗПМ=3,61; ЗПМ=6,84; МАТ=4,31 (Поз. 1, 8-9, 2-7, 10-18, 23-24, 19-20, 22, 21) | [7 empty] | 262430.09 | 39402.6 | 9480.97 | 213546.54
2186.15
ПЗ=4,87; ОЗП=4,87; ЭМ=4,87; ЗПМ=4,87; МАТ=4,87 (Поз. 25-26) | [7 empty] | 122.6 |  | 113.43
Накладные расходы | [7 empty] | 54629.81
В том числе, справочно:
83%*0,94 ФОТ (от 135,84) (Поз. 19-20) | [7 empty] | 105.98
110%*0,94 ФОТ (от 3432,93) (Поз. 1) | [7 empty] | 3549.65
120%*0,94 ФОТ (от 44413,29) (Поз. 2-7, 10-18, 23-24) | [7 empty] | 50098.19
128%*0,94 ФОТ (от 728,05) (Поз. 21) | [7 empty] | 875.99
Сметная прибыль | [7 empty] | 31964.27
В том числе, справочно:
65% ФОТ (от 44549,13) (Поз. 2-7, 10-18, 23-24, 19-20) | [7 empty] | 28956.94
70% ФОТ (от 3432,93) (Поз. 1) | [7 empty] | 2403.05
83% ФОТ (от 728,05) (Поз. 21) | [7 empty] | 604.28
Итоги по смете:
Итого | [7 empty] | 423610.33 |  |  |  |  | 563.36
28.18
В том числе:
Материалы | [7 empty] | 278062.1
Машины и механизмы | [7 empty] | 12792.99
ФОТ | [7 empty] | 48710.11
Накладные расходы | [7 empty] | 54629.81
Сметная прибыль | [7 empty] | 31964.27
НДС 18% | [7 empty] | 76249.86
ВСЕГО по смете | [7 empty] | 499860.19 |  |  |  |  | 563.36
28.18
Составил
Проверил