## Локальная смета
| СОГЛАСОВАНО: | [11 empty] | УТВЕРЖДАЮ:
| _____________________________ | [11 empty] | __________________________
| " _____ " ________________ 200_ г. | [11 empty] | "____" ______________200_ г.
Титул "Жилой фонд - 2008г." ул. Ушакова, 18
(наименование стройки)
ЛОКАЛЬНЫЙ СМЕТНЫЙ РАСЧЕТ №
(локальная смета)
|  | на | замену системы ХВС, капитальный ремонт
(наименование работ и затрат, наименование объекта)
Основание: дефектная ведомость
|  |  | Сметная стоимость строительных работ ___________________________________________________________ | [5 empty] | ___________________________169942,23 |  | руб.
|  |  | Средства на оплату труда ___________________________________________________________ | [5 empty] | ___________________________35672,02 |  | руб.
|  |  | Сметная трудоемкость ___________________________________________________________ | [5 empty] | ___________________________________________________________408,58 |  | чел.час
Составлен(а) в текущих (прогнозных) ценах по состоянию на 3 квартал 2008 г.
№ пп | Обоснование | Наименование | Ед. изм. | Кол. | Стоимость единицы, руб. |  |  |  | Общая стоимость, руб. |  |  |  | Т/з осн. раб.на ед. | Т/з осн. раб. Всего | Т/з мех. на ед. | Т/з мех. Всего
[5 empty] | Всего | В том числе |  |  | Всего | В том числе
[6 empty] | Осн.З/п | Эк.Маш | З/пМех |  | Осн.З/п | Эк.Маш | З/пМех
1 | 2 | 3 | 4 | 5 | 6 | 7 | 8 | 9 | 10 | 11 | 12 | 13 | 14 | 15 | 16 | 17
Раздел 1. Система ХВС
1 | ТЕРр65-01-01 | Разборка трубопроводов из водогазопроводных труб диаметром до: 32 мм | 100 м трубопроводов | 1.25 | 482.51 | 410.03 | 11.78 | 1.37 | 603.14 | 512.54 | 14.73 | 1.71 | 34.66 | 43.33 | 0.1 | 0.13
2 | ТЕРр65-01-02 | Разборка трубопроводов из водогазопроводных труб диаметром до: 63 мм | 100 м трубопроводов | 0.37 | 830.18 | 705.3 | 20.23 | 2.33 | 307.17 | 260.96 | 7.49 | 0.86 | 59.62 | 22.06 | 0.17 | 0.06
Разводка в муниципальных квартирах.
3 | ТЕР16-04-002-01 | Прокладка трубопроводов водоснабжения из напорных полиэтиленовых труб низкого давления среднего типа наружным диаметром 20 мм КОЭФ. К ПОЗИЦИИ: Новый коэффициент МАТ=0 | 100 м трубопровода | 0.6 | 4061.41 | 2680.48 | 1380.93 | 210.96 | 2436.85 | 1608.29 | 828.56 | 126.58 | 190.24 | 114.14 | 13.64 | 8.18
4 | СЦМ-103-9001-400 | Трубы полипропиленовые РРRC тип 3, PN-20, Дн=20 х 3,4 мм | 10 м | 5.394 | 68.4 |  |  |  | 368.95
5 | СЦМ-103-9001-468 | Вентиль полипропиленовый 20 мм х 1/2" х 20 мм | шт | 13 | 46.06 |  |  |  | 598.78
6 | СЦМ-103-9001-445 | Муфта комбинированная разъемная (внутр.резьба), 20 мм х 1/2" (для приватизированных квартир и на водоподогреватели) | шт | 26 | 40.75 |  |  |  | 1059.5
7 | СЦМ-103-9001-407 | Муфты диам.20мм | шт | 6 | 1.51 |  |  |  | 9.06
8 | СЦМ-103-9001-439 | Муфта комбинированная (внутр.резьба), 20 мм х 1/2" | шт | 9 | 19.24 |  |  |  | 173.16
9 | СЦМ-300-1526 | Краны шаровые cтандартные муфтовые с ручкой-рычагом диаметром 15 мм | шт | 25 | 41.28 |  |  |  | 1032
10 | СЦМ-300-1520 | Подводки гибкие армированные резиновые 500 мм (на унитаз и мойку) | шт | 19 | 28.18 |  |  |  | 535.42
11 | СЦМ-103-9001-404 | Скобы диам.20мм | шт | 3 | 9.09 |  |  |  | 27.27
12 | СЦМ-103-9001-418 | Тройники диам.20мм | шт | 9 | 2.58 |  |  |  | 23.22
13 | СЦМ-103-9001-411 | Угольники 90, диам.20мм | шт | 33 | 1.97 |  |  |  | 65.01
14 | СЦМ-103-9001-453 | Угольник комбинированный с креплением (внутр.резьба), 20 мм х 1/2" | шт | 6 | 21.37 |  |  |  | 128.22
15 | ТЕР16-05-001-01 (прим) | Установка стиральных машин КОЭФ. К ПОЗИЦИИ: Новый коэффициент МАТ=0 | 1 шт | 3 | 23.31 | 18.99 | 4.32 |  | 69.93 | 56.97 | 12.96 |  | 1.47 | 4.41 | 0.01 | 0.03
16 | СЦМ-300-1526 | Кран шаровой cтандартный муфтовый с ручкой-рычагом диаметром 15 мм (к стиральной машине) | шт | 3 | 41.28 |  |  |  | 123.84
17 | СЦМ-103-9001-418 | Тройники диам.20мм (для стиральных машин) | шт | 3 | 2.58 |  |  |  | 7.74
18 | СЦМ-103-9001-454 | Муфта комбинированная (наружн.резьба), 20 мм х 1/2" (к стиральной машине | шт | 3 | 20.31 |  |  |  | 60.93
19 | СЦМ-103-9001-428 | Опора 16 мм, 20мм | шт | 36 | 1.01 |  |  |  | 36.36
20 | ТЕР16-04-002-03 | Прокладка трубопроводов водоснабжения из напорных полиэтиленовых труб низкого давления среднего типа наружным диаметром 32 мм КОЭФ. К ПОЗИЦИИ: Новый коэффициент МАТ=0 | 100 м трубопровода | 0.4 | 2212.7 | 1716.16 | 496.54 | 74.2 | 885.08 | 686.46 | 198.62 | 29.68 | 121.8 | 48.72 | 4.94 | 1.98
21 | СЦМ-103-9001-402 | Трубы полипропиленовые РРRC тип 3, PN-20, Дн=32 х 5,4 мм | 10 м | 3.752 | 168.24 |  |  |  | 631.24
22 | СЦМ-103-9001-426 | Тройники переходные 32 х 20 х 32 мм | шт | 16 | 6.06 |  |  |  | 96.96
23 | СЦМ-103-9001-413 | Угольники 90, диам.32мм | шт | 6 | 4.54 |  |  |  | 27.24
24 | СЦМ-103-9001-423 | Муфты переходные 32 х 20 мм | шт | 4 | 2.73 |  |  |  | 10.92
25 | СЦМ-103-9001-470 | Вентиль полипропиленовый 32 мм х 1" х 32 мм (врезки стояков) | шт | 8 | 104.83 |  |  |  | 838.64
26 | СЦМ-103-9001-426 | Тройники переходные 32 х 20 х 32 мм (врезки стояков) | шт | 8 | 6.06 |  |  |  | 48.48
27 | СЦМ-103-9001-468 | Вентиль полипропиленовый 20 мм х 1/2" х 20 мм (врезки стояков) | шт | 8 | 46.06 |  |  |  | 368.48
28 | СЦМ-300-1224 | Крепления для трубопроводов: кронштейны, планки, хомуты | кг | 6.4 | 15.43 |  |  |  | 98.75
29 | ТЕР16-04-002-04 | Прокладка трубопроводов водоснабжения из напорных полиэтиленовых труб низкого давления среднего типа наружным диаметром 40 мм КОЭФ. К ПОЗИЦИИ: Новый коэффициент МАТ=0 | 100 м трубопровода | 0.25 | 2911.66 | 2288.22 | 623.44 | 92.75 | 727.92 | 572.06 | 155.86 | 23.19 | 162.4 | 40.6 | 6.21 | 1.55
30 | СЦМ-103-9001-403 | Трубы полипропиленовые РРRC тип 3, PN-20, Дн=40 х 6,7 мм | 10 м | 2.342 | 282.87 |  |  |  | 662.48
31 | Прайс лист | Тройник 40-20-40 | шт | 12
32 | СЦМ-103-9001-424 | Муфты переходные 40 х 20 мм | шт | 2 | 7.42 |  |  |  | 14.84
33 | Прайс лист | Тройник 40-32-40 | шт | 1 | 3.66 |  |  |  | 3.66
34 | СЦМ-103-9001-424 | Муфты переходные 40 х 32 мм | шт | 1 | 7.42 |  |  |  | 7.42
35 | СЦМ-103-9001-414 | Угольники 90, диам.40мм | шт | 4 | 8.79 |  |  |  | 35.16
36 | СЦМ-300-1224 | Крепления для трубопроводов: кронштейны, планки, хомуты | кг | 4 | 15.43 |  |  |  | 61.72
37 | ТЕР16-04-002-05 | Прокладка трубопроводов водоснабжения из напорных полиэтиленовых труб низкого давления среднего типа наружным диаметром 50 мм КОЭФ. К ПОЗИЦИИ: Новый коэффициент МАТ=0 | 100 м трубопровода | 0.15 | 3388.27 | 1994.02 | 1394.25 | 211.59 | 508.24 | 299.1 | 209.14 | 31.74 | 141.52 | 21.23 | 13.8 | 2.07
38 | Прайс лист | Трубы полипропиленовые РРRC тип 3, PN-20, Дн=50 х 6,7 мм | 10м | 1.419 | 219.27 |  |  |  | 311.14
39 | Прайс лист | Тройник 50-40-50 | шт | 1
40 | Прайс лист | Тройник 50-32-50 | шт | 1
41 | Прайс лист | Муфта переходная 50-40 | шт | 1 | 2.19 |  |  |  | 2.19
42 | Прайс лист | Угольник 90град 50мм | шт | 3 | 5.04 |  |  |  | 15.12
43 | СЦМ-300-1224 | Крепления для трубопроводов: кронштейны, планки, хомуты | кг | 2.4 | 15.43 |  |  |  | 37.03
44 | ТЕР16-04-002-06 | Прокладка трубопроводов водоснабжения из напорных полиэтиленовых труб низкого давления среднего типа наружным диаметром 63 мм КОЭФ. К ПОЗИЦИИ: Новый коэффициент МАТ=0 | 100 м трубопровода | 0.22 | 3309.02 | 1914.77 | 1394.25 | 211.59 | 727.98 | 421.25 | 306.73 | 46.55 | 141.52 | 31.13 | 13.8 | 3.04
45 | Прайс лист | Трубы полипропиленовые РРRC тип 3, PN-20, Дн=63 х 6,7 мм | 10м | 2.081 | 344.21 |  |  |  | 716.3
46 | Прайс лист | Тройник 63-40-63 | шт | 1 | 16.66 |  |  |  | 16.66
47 | Прайс лист | Тройник 63-63-63 | шт | 1 | 12.2 |  |  |  | 12.2
48 | Прайс лист | Муфта переходная 63-50 | шт | 1 | 4.4 |  |  |  | 4.4
49 | Прайс лист | Муфты переходные 63 х 32 мм | шт | 1 | 4.34 |  |  |  | 4.34
50 | Прайс лист | Угольник 63 | шт | 6 | 10.07 |  |  |  | 60.42
51 | ТЕР16-05-001-11 | Установка задвижек фланцевых на трубопроводах из стальных труб диаметром до 50 мм | 1 шт | 1 | 349.55 | 18.99 | 5.09 |  | 349.55 | 18.99 | 5.09 |  | 1.47 | 1.47 | 0.01 | 0.01
52 | Прайс лист | Бурт под фланец 63мм | шт | 2 | 8.74 |  |  |  | 17.48
53 | Прайс лист | Муфта переходная 40-63 | шт | 1 | 3.58 |  |  |  | 3.58
54 | СЦМ-300-1224 | Крепления для трубопроводов: кронштейны, планки, хомуты | кг | 7.26 | 15.43 |  |  |  | 112.02
Раздел 2. Сантехнические приборы.
55 | ТЕРр65-03-07 | Снятие смесителя : без душевой сетки | 100 шт. арматуры | 0.03 | 448.87 | 446.03 | 2.84 | 0.96 | 13.47 | 13.38 | 0.09 | 0.03 | 36.71 | 1.1 | 0.07
56 | ТЕРр65-03-06 | Снятие смесителя : с душевой сеткой | 100 шт. арматуры | 0.03 | 704.36 | 699.48 | 4.88 | 1.64 | 21.13 | 20.98 | 0.15 | 0.05 | 57.57 | 1.73 | 0.12
57 | ТЕРр65-04-01 | Демонтаж санитарных приборов: умывальников и раковин | 100 приборов | 0.03 | 633.85 | 623.29 | 10.56 | 3.56 | 19.02 | 18.7 | 0.32 | 0.11 | 51.3 | 1.54 | 0.26 | 0.01
58 | ТЕРр65-04-03 | Демонтаж санитарных приборов: моек | 100 приборов | 0.03 | 1278.69 | 1246.59 | 32.1 | 10.81 | 38.36 | 37.4 | 0.96 | 0.32 | 102.6 | 3.08 | 0.79 | 0.02
59 | ТЕР17-01-005-01 | Установка моек: на одно отделение | 10 комплектов | 0.3 | 2534.13 | 236.94 | 16.46 | 1.78 | 760.24 | 71.08 | 4.94 | 0.53 | 17.32 | 5.2 | 0.27 | 0.08
60 | СЦМ-300-1527 | Смесители латунные с гальванопокрытием для мойки настольный с верхней камерой смешения | шт | 3 | 117.5 |  |  |  | 352.5
61 | ТЕР17-01-001-12 | Установка умывальников одиночных0: без подводки воды | 10 комплектов | 0.3 | 1516.97 | 217.1 | 20.33 | 1.78 | 455.09 | 65.13 | 6.1 | 0.53 | 15.87 | 4.76 | 0.32 | 0.1
62 | ТЕР17-01-002-03 | Установка смесителей | 10 шт | 0.3 | 1283.28 | 95.76 | 0.17 |  | 384.98 | 28.73 | 0.05 |  | 7 | 2.1
63 | СЦМ-300-1527 | Смесители латунные с гальванопокрытием для мойки настольный с верхней камерой смешения | шт | -3 | 117.5 |  |  |  | -352.5
64 | СЦМ-300-0617 | Смесители общие для ванн и умывальников СМ-ВУ-ШЛР с душевой сеткой на гибком шланге с золотниково-кривошипным переключателем | комплект | 3 | 255.28 |  |  |  | 765.84
Раздел 3. Общестроительные работы.
65 | ТЕР46-03-010-02 | Пробивка в бетонных стенах толщиной 100 мм отверстий площадью до 100 см2 | 100 отверстий | 0.06 | 1898.08 | 479.37 | 1418.71 | 122.98 | 113.88 | 28.76 | 85.12 | 7.38 | 35.43 | 2.13 | 8.99 | 0.54
66 | ТЕР46-03-010-01 | Пробивка в бетонных полах толщиной 100 мм отверстий площадью до 20 см2 | 100 отверстий | 0.18 | 891.72 | 205.25 | 686.47 | 59.51 | 160.51 | 36.95 | 123.56 | 10.71 | 15.17 | 2.73 | 4.35 | 0.78
67 | ТЕР46-03-017-01 | Заделка отверстий, гнезд и борозд в перекрытиях железобетонных площадью до 0,1 м2 | 1 м3 заделки | 0.0612 | 1845.83 | 634.89 | 19.91 |  | 112.96 | 38.86 | 1.22 |  | 55.16 | 3.38 | 0.24 | 0.01
68 | ТЕР46-03-017-03 | Заделка отверстий, гнезд и борозд в стенах и перегородках железобетонных площадью до 0,1 м2 | 1 м3 заделки | 0.006 | 2393.82 | 869.93 | 33.99 |  | 14.36 | 5.22 | 0.2 |  | 75.58 | 0.45 | 0.43
Раздел 4. Вывоз мусора.
69 | СЦП1-3-26 | Погрузочные работы при автомобильных перевозках: Мусор строительный | за т груза | 1.4 | 1.78 |  |  |  | 2.49
70 | СЦП3-3-25-1 | Перевозка навалочных грузов автомобилями-самосвалами (работающими вне карьеров), расстояние перевозки 25 км: класс груза 1 | 1 т | 1.4 | 22.04 |  | 22.04 |  | 30.86 |  | 30.86
71 | СЦП1-4-26 | Разгрузочные работы при автомобильных перевозках: Мусор строительный | за т груза | 1.4 | 2.52 |  |  |  | 3.53
Итого прямые затраты по смете в ценах 2001г. | [8 empty] | 17980.91 | 4801.81 | 1992.75 | 279.97 |  | 355.29 |  | 18.59
Итого прямые затраты по смете с учетом коэффициентов к итогам | [8 empty] | 91394.14 | 33706.78 | 8636.29 | 1965.24 |  | 408.58 |  | 18.59
В том числе, справочно:
Стесненность ОЗП=15%; ЭМ=15%; ЗПМ=15%; ТЗ=15% (Поз. 1-2, 55-58, 3-54, 59-68) | [8 empty] | 1014.56 | 720.27 | 294.28 | 42 |  | 53.2935
Коэффициенты пересчета в текущие цены ОЗП=6,104; ЭМ-ЗПМ=3,433; ЗПМ=6,104; МАТ=4,375 (Поз. 1-2, 55-58, 3-54, 59-68) | [8 empty] | 72267.56 | 28184.7 | 6349.24 | 1643.28
Коэффициент пересчета в текущие цены для перевозок ПЗ=4,555 (Поз. 69, 71, 70) | [8 empty] | 131.11
Накладные расходы | [8 empty] | 31855.11
В том числе, справочно:
95%*0,94 ФОТ (от 35672,02) (Поз. 1-2, 55-58, 3-54, 59-68) | [8 empty] | 31855.11
Сметная прибыль | [8 empty] | 17836.02
В том числе, справочно:
50% ФОТ (от 35672,02) (Поз. 1-2, 55-58, 3-54, 59-68) | [8 empty] | 17836.02
Итоги по смете:
Итого | [8 empty] | 141085.27 |  |  |  |  | 408.58 |  | 18.59
В том числе:
Материалы | [8 empty] | 48913.94
Машины и механизмы | [8 empty] | 8636.29
ФОТ | [8 empty] | 35672.02
Накладные расходы | [8 empty] | 31855.11
Сметная прибыль | [8 empty] | 17836.02
Непредвиденные затраты 2% | [8 empty] | 2821.71
Итого с непредвиденными | [8 empty] | 143906.98
Стоимость талонов на вывоз мусора (1,4/1,4*111,86 = 111,86руб.) | [8 empty] | 111.86
Итого с учетом доп. затрат в тек ценах | [8 empty] | 144018.84
НДС 18% | [8 empty] | 25923.39
ВСЕГО по смете | [8 empty] | 169942.23 |  |  |  |  | 408.58 |  | 18.59
Составил Березовская Л.М.
Проверил Гущина Т.И.