## Локальная смета
| СОГЛАСОВАНО: | [11 empty] | УТВЕРЖДАЮ:
| _____________________________ | [11 empty] | __________________________
| " _____ " ________________ 200_ г. | [11 empty] | "____" ______________200_ г.
Титул 2008г
(наименование стройки)
ЛОКАЛЬНЫЙ СМЕТНЫЙ РАСЧЕТ №
(локальная смета)
|  | на | замену магистрали отопления и узла управления по ул.Мира,114
(наименование работ и затрат, наименование объекта)
Основание: Дефектная ведомость
|  |  | Сметная стоимость строительных работ ___________________________________________________________ | [5 empty] | ___________________________183659,68 |  | руб.
|  |  | Средства на оплату труда ___________________________________________________________ | [5 empty] | ___________________________31055,46 |  | руб.
|  |  | Сметная трудоемкость ___________________________________________________________ | [5 empty] | ___________________________________________________________414,85 |  | чел.час
Составлен(а) в текущих (прогнозных) ценах по состоянию на 4 квартал 2007 г.
№ пп | Обоснование | Наименование | Ед. изм. | Кол. | Стоимость единицы, руб. |  |  |  | Общая стоимость, руб. |  |  |  | Т/з осн. раб.на ед. | Т/з осн. раб. Всего | Т/з мех. на ед. | Т/з мех. Всего
[5 empty] | Всего | В том числе |  |  | Всего | В том числе
[6 empty] | Осн.З/п | Эк.Маш | З/пМех |  | Осн.З/п | Эк.Маш | З/пМех
1 | 2 | 3 | 4 | 5 | 6 | 7 | 8 | 9 | 10 | 11 | 12 | 13 | 14 | 15 | 16 | 17
Раздел 1. Магистрали отопления
1 | ТЕР16-02-001-01 | Прокладка трубопроводов отопления из стальных водогазопроводных неоцинкованных труб диаметром 15 мм | 100 м трубопровода | 0.85 | 2072.6 | 451.03 | 44.77 | 2.36 | 1761.71 | 383.38 | 38.05 | 2.01 | 32.97 | 28.02 | 0.5 | 0.43
2 | ТЕР16-02-001-02 | Прокладка трубопроводов отопления из стальных водогазопроводных неоцинкованных труб диаметром 20 мм | 100 м трубопровода | 0.85 | 2567.65 | 451.03 | 44.77 | 2.36 | 2182.5 | 383.38 | 38.05 | 2.01 | 32.97 | 28.02 | 0.5 | 0.43
3 | ТЕР16-02-001-06 | Прокладка трубопроводов отопления из стальных водогазопроводных неоцинкованных труб диаметром 50 мм | 100 м трубопровода | 0.6 | 7024.23 | 559.79 | 85.19 | 2.99 | 4214.54 | 335.87 | 51.11 | 1.79 | 40.92 | 24.55 | 1 | 0.6
4 | ТЕР16-02-005-04 | Прокладка трубопроводов отопления и водоснабжения из стальных электросварных труб диаметром 80 мм | 100 м трубопровода | 0.25 | 12572.1 | 1107.73 | 225.42 | 5.82 | 3143.03 | 276.93 | 56.36 | 1.46 | 79.75 | 19.94 | 1.77 | 0.44
5 | ТЕР18-06-004-02 | Демонтаж узлов тепловых элеваторных номером: 3-5 КОЭФ. К ПОЗИЦИИ: Новый коэффициент ОЗП=0,4; ЭМ=0,4; ЗПМ=0,4; МАТ=0; ТЗ=0,4; ТЗМ=0,4 | 1 узел | 1 | 85.07 | 69.17 | 15.9 | 0.76 | 85.07 | 69.17 | 15.9 | 0.76 | 5.056 | 5.06 | 0.116 | 0.12
6 | ТЕР18-06-004-02 | Установка узлов тепловых элеваторных номером: 3-5 | 1 узел | 1 | 7055.13 | 172.92 | 39.75 | 1.89 | 7055.13 | 172.92 | 39.75 | 1.89 | 12.64 | 12.64 | 0.29 | 0.29
7 | ТЕР15-04-030-04 | Масляная окраска металлических поверхностей: решеток, переплетов, труб диаметром менее 50 мм и т.п., количество окрасок 2 | 100 м2 окрашиваемой поверхности | 0.44 | 1351.54 | 896.07 | 2.73 | 0.14 | 594.68 | 394.27 | 1.2 | 0.06 | 71.06 | 31.27 | 0.04 | 0.02
8 | ТЕР15-04-030-03 | Масляная окраска металлических поверхностей: стальных балок, труб диаметром более 50 мм и т.п., количество окрасок 2 | 100 м2 окрашиваемой поверхности | 0.2 | 967.31 | 511.84 | 2.73 | 0.14 | 193.46 | 102.37 | 0.55 | 0.03 | 40.59 | 8.12 | 0.04 | 0.01
9 | ТЕР26-01-010-1 | Изоляция трубопроводов матами минераловатными прошивными безобкладочными и в обкладках марки 125, изделиями минераловатными с гофрированной структурой | 1 м3 изоляции | 2.23 | 790.43 | 261.83 | 43.99 |  | 1762.66 | 583.88 | 98.1 |  | 18.85 | 42.04 | 0.55 | 1.23
10 | СЦМ-104-0011 | Маты минераловатные прошивные без обкладок М-125, толщина 80 мм | м3 | 2.765 | 301.53 |  |  |  | 833.73
11 | ТЕР26-01-052-01 | Покрытие поверхности изоляции трубопроводов упругими оболочками стеклопластиками РСТ, тканями стеклянными | 100 м2 поверхности покрытия изоляции | 0.56 | 6313.55 | 1450.15 | 69.18 |  | 3535.59 | 812.08 | 38.74 |  | 107.18 | 60.02 | 0.7 | 0.39
12 | СЦМ-104-9212 | Стеклопластик рулонный, шириной 50 мм | м2 | 64.96 | 15.38 |  |  |  | 999.08
13 | ТЕРр65-14-04 | Разборка трубопроводов из водогазопроводных труб в зданиях и сооружениях на сварке диаметром до: 100 мм | 100 м трубопроводов | 0.254 | 880.52 | 793.4 | 31.8 |  | 223.65 | 201.52 | 8.08 |  | 65.3 | 16.59
14 | ТЕРр65-14-02 | Разборка трубопроводов из водогазопроводных труб в зданиях и сооружениях на резьбе диаметром до: 50 мм | 100 м трубопроводов | 2,3 0,85+0,85+0,6 | 664.61 | 664.61 |  |  | 1528.6 | 1528.6 |  |  | 54.7 | 125.81
15 | ТЕР16-07-005-02 | Гидравлическое испытание трубопроводов систем отопления, водопровода и горячего водоснабжения диаметром до 100 мм | 100 м трубопровода | 0.25 | 150.18 | 82.77 | 45.05 |  | 37.55 | 20.69 | 11.26 |  | 5.01 | 1.25
16 | ТЕР16-07-005-01 | Гидравлическое испытание трубопроводов систем отопления, водопровода и горячего водоснабжения диаметром до 50 мм | 100 м трубопровода | 2.3 | 134.78 | 82.77 | 45.05 |  | 309.99 | 190.37 | 103.62 |  | 5.01 | 11.52
17 | СЦМ-300-1134 | Вентили проходные муфтовые для воды, давлением 1,6 МПа (16 кгс/см2), диаметром 15 мм 15КЧ18Р(спускник) | шт | 23 | 18.55 |  |  |  | 426.65
18 | СЦМ-300-1135 | Вентили проходные муфтовые для воды, давлением 1,6 МПа (16 кгс/(на врезки)см2), диаметром 20 мм 15КЧ18Р | шт | 23 | 28.02 |  |  |  | 644.46
19 | СЦМ-300-1136 | Вентили проходные муфтовые для воды, давлением 1,6 МПа (16 кгс/см2), диаметром 25 мм 15КЧ18Р(спускник) | шт | 2 | 33.97 |  |  |  | 67.94
Раздел 2. Мусор
24 | СЦП1-4-26 | Разгрузочные работы при автомобильных перевозках Мусор строительный | за т груза | 0.8 | 2.52 |  |  |  | 2.02
25 | СЦП3-3-25-1 | Перевозка навалочных грузов автомобилями-самосвалами (работающими вне карьеров), расстояние перевозки 25 км класс груза 1 | 1 т | 0.8 | 22.04 |  |  |  | 17.63
26 | СЦП1-3-26 | Погрузочные работы при автомобильных перевозках: Мусор строительный | за т груза | 0.8 | 1.78 |  |  |  | 1.42
Итого прямые затраты по смете в ценах 2001г. | [8 empty] | 29621.09 | 5455.43 | 500.77 | 10.01 |  | 414.85 |  | 3.96
Итого прямые затраты по смете с учетом коэффициентов к итогам | [8 empty] | 109331.69 | 30998.59 | 1746.62 | 56.87 |  | 414.85 |  | 3.96
В том числе, справочно:
Стесненность ОЗП=15%; ЭМ=15%; ЗПМ=15% (Поз. 1-6, 10, 15-19, 7-9, 11-14) | [8 empty] | 893.44 | 818.31 | 75.12 | 1.5
ОЗП=4,941; ЭМ-ЗПМ=2,994; ЗПМ=4,941; МАТ=3,236 (Поз. 1-6, 10, 15-19, 7-9, 11-14) | [8 empty] | 78763.16 | 24724.85 | 1170.73 | 45.36
На мусор ПЗ=3,563 (Поз. 24-26) | [8 empty] | 54
Накладные расходы | [8 empty] | 27732.52
В том числе, справочно:
89,3% ФОТ (от 31055,46) (Поз. 1-6, 10, 15-19, 7-9, 11-14) | [8 empty] | 27732.52
Сметная прибыль | [8 empty] | 15527.75
В том числе, справочно:
50% ФОТ (от 31055,46) (Поз. 1-6, 10, 15-19, 7-9, 11-14) | [8 empty] | 15527.75
Итоги по смете:
Сантехнические работы - внутренние (трубопроводы, водопровод, канализация, отопление, газоснабжение, вентиляция и кондиционирование воздуха) | [8 empty] | 86350.37 |  |  |  |  | 131 |  | 2.31
Отделочные работы | [8 empty] | 7697.57 |  |  |  |  | 39.39 |  | 0.03
Теплоизоляционные работы | [8 empty] | 34870.54 |  |  |  |  | 102.06 |  | 1.62
Внутренние санитарно-технические работы: демонтаж и разборка (ремонтно-строительные) | [8 empty] | 23598.41 |  |  |  |  | 142.4
Перевозка грузов автомобильным транспортом | [8 empty] | 70.01
Погрузо-разгрузочные работы при автомобильных перевозках | [8 empty] | 5.06
Итого | [8 empty] | 152591.96 |  |  |  |  | 414.85 |  | 3.96
В том числе:
Материалы | [8 empty] | 76511.41
Машины и механизмы | [8 empty] | 1746.62
ФОТ | [8 empty] | 31055.46
Накладные расходы | [8 empty] | 27732.52
Сметная прибыль | [8 empty] | 15527.75
Непредвиденные затраты 2% | [8 empty] | 3051.84
Итого с непредвиденными | [8 empty] | 155643.8
НДС 18% | [8 empty] | 28015.88
ВСЕГО по смете | [8 empty] | 183659.68 |  |  |  |  | 414.85 |  | 3.96
Составил Ф.Н.Зиннатова
Проверил