## Локальная смета
| СОГЛАСОВАНО: | [11 empty] | УТВЕРЖДАЮ:
| _____________________________ | [11 empty] | __________________________
| " _____ " ________________ 200_ г. | [11 empty] | "____" ______________200_ г.
Титул "Жилой фонд - 2008г." ул. Ушакова, 5
(наименование стройки)
ЛОКАЛЬНЫЙ СМЕТНЫЙ РАСЧЕТ №
(локальная смета)
|  | на | замену системы ХВС, капитальный ремонт
(наименование работ и затрат, наименование объекта)
Основание: дефектная ведомость
|  |  | Сметная стоимость строительных работ ___________________________________________________________ | [5 empty] | ___________________________410416,65 |  | руб.
|  |  | Средства на оплату труда ___________________________________________________________ | [5 empty] | ___________________________79290,61 |  | руб.
|  |  | Сметная трудоемкость ___________________________________________________________ | [5 empty] | ___________________________________________________________941,31 |  | чел.час
Составлен(а) в текущих (прогнозных) ценах по состоянию на 3 квартал 2008 г.
№ пп | Обоснование | Наименование | Ед. изм. | Кол. | Стоимость единицы, руб. |  |  |  | Общая стоимость, руб. |  |  |  | Т/з осн. раб.на ед. | Т/з осн. раб. Всего | Т/з мех. на ед. | Т/з мех. Всего
[5 empty] | Всего | В том числе |  |  | Всего | В том числе
[6 empty] | Осн.З/п | Эк.Маш | З/пМех |  | Осн.З/п | Эк.Маш | З/пМех
1 | 2 | 3 | 4 | 5 | 6 | 7 | 8 | 9 | 10 | 11 | 12 | 13 | 14 | 15 | 16 | 17
Раздел 1. Магистраль водоснабжения.
1 | ТЕРр65-01-01 | Разборка трубопроводов из водогазопроводных труб диаметром до: 32 мм | 100 м трубопроводов | 0.36 | 482.51 | 410.03 | 11.78 | 1.37 | 173.7 | 147.61 | 4.24 | 0.49 | 34.66 | 12.48 | 0.1 | 0.04
2 | ТЕРр65-01-02 | Разборка трубопроводов из водогазопроводных труб диаметром до: 63 мм | 100 м трубопроводов | 0.82 | 830.18 | 705.3 | 20.23 | 2.33 | 680.75 | 578.35 | 16.59 | 1.91 | 59.62 | 48.89 | 0.17 | 0.14
3 | ТЕР16-04-002-04 | Прокладка трубопроводов водоснабжения из напорных полиэтиленовых труб низкого давления среднего типа наружным диаметром 40 мм КОЭФ. К ПОЗИЦИИ: Новый коэффициент МАТ=0 | 100 м трубопровода | 0.36 | 2911.66 | 2288.22 | 623.44 | 92.75 | 1048.2 | 823.76 | 224.44 | 33.39 | 162.4 | 58.46 | 6.21 | 2.24
4 | СЦМ-103-9001-403 | Трубы полипропиленовые РРRC тип 3, PN-20, Дн=40 х 6,7 мм | 10 м | 3.373 | 282.87 |  |  |  | 954.12
5 | СЦМ-103-9001-410 | Муфты диам.40мм | шт | 8 | 7.57 |  |  |  | 60.56
6 | СЦМ-103-9001-414 | Угольники 90, диам.40мм | шт | 6 | 8.79 |  |  |  | 52.74
7 | СЦМ-103-9001-471 | Вентиль полипропиленовый 40 мм х 1 1/2" х 40 мм | шт | 8 | 163.62 |  |  |  | 1308.96
8 | Прайс лист | Тройник 40-20-40 | шт | 8 | 3.66 |  |  |  | 29.28
9 | СЦМ-103-9001-468 | Вентиль полипропиленовый 20 мм х 1/2" х 20 мм | шт | 8 | 46.06 |  |  |  | 368.48
10 | СЦМ-300-1224 | Крепления для трубопроводов: кронштейны, планки, хомуты | кг | 5.76 | 15.43 |  |  |  | 88.88
11 | ТЕР16-04-002-05 | Прокладка трубопроводов водоснабжения из напорных полиэтиленовых труб низкого давления среднего типа наружным диаметром 50 мм КОЭФ. К ПОЗИЦИИ: Новый коэффициент МАТ=0 | 100 м трубопровода | 0.3 | 3388.27 | 1994.02 | 1394.25 | 211.59 | 1016.48 | 598.21 | 418.27 | 63.48 | 141.52 | 42.46 | 13.8 | 4.14
12 | Прайс лист | Трубы полипропиленовые РРRC тип 3, PN-20, Дн=50 мм | 10 м | 2.838 | 219.27 |  |  |  | 622.29
13 | Прайс лист | Муфта переходная комбинированная (вн. рез.) под ключ 50-1 1/2" | шт | 8 | 48.85 |  |  |  | 390.8
14 | СЦМ-300-9232-205 | Краны стальные шаровые проходные на воду и пар (Т-150 град.С), марка 11б27п1, диаметр 40 мм | шт. | 4 | 124.66 |  |  |  | 498.64
15 | Прайс лист | Тройники переходные 50-32-50 мм | шт | 4 | 7.57 |  |  |  | 30.28
16 | СЦМ-103-9001-423 | Муфты переходные 32 х 20 мм, 32-25 мм | шт | 4 | 2.73 |  |  |  | 10.92
17 | СЦМ-103-9001-468 | Вентиль полипропиленовый 20 мм х 1/2" х 20 мм | шт | 4 | 46.06 |  |  |  | 184.24
18 | СЦМ-300-1224 | Крепления для трубопроводов: кронштейны, планки, хомуты | кг | 4.8 | 15.43 |  |  |  | 74.06
19 | ТЕР16-04-002-06 | Прокладка трубопроводов водоснабжения из напорных полиэтиленовых труб низкого давления среднего типа наружным диаметром 63 мм КОЭФ. К ПОЗИЦИИ: Новый коэффициент МАТ=0 | 100 м трубопровода | 0.34 | 3309.02 | 1914.77 | 1394.25 | 211.59 | 1125.07 | 651.02 | 474.05 | 71.94 | 141.52 | 48.12 | 13.8 | 4.69
20 | Прайс лист | Трубы полипропиленовые РРRC тип 3, PN-20, Дн=63 х 6,7 мм | 10м | 3.2016 | 344.21 |  |  |  | 1102.02
21 | Прайс лист | Тройник 63-40-63 | шт | 4 | 16.66 |  |  |  | 66.64
22 | СЦМ-103-9001-424 | Муфты переходные 40 х 32 мм | шт | 2 | 7.42 |  |  |  | 14.84
23 | Прайс лист | Муфта переходная 63-40 | шт | 1 | 3.58 |  |  |  | 3.58
24 | ТЕР16-04-002-07 | Прокладка трубопроводов водоснабжения из напорных полиэтиленовых труб низкого давления среднего типа наружным диаметром 75 мм КОЭФ. К ПОЗИЦИИ: Новый коэффициент МАТ=0 | 100 м трубопровода | 0.18 | 3952.27 | 2197.27 | 1755 | 266.77 | 711.41 | 395.51 | 315.9 | 48.02 | 162.4 | 29.23 | 17.36 | 3.12
25 | Прайс лист | Трубы полипропиленовые РРRC тип 3, PN-20, Дн=76 мм | 10м | 1.753 | 502.28 |  |  |  | 880.5
26 | Прайс лист | Муфта переходная 75-63 | шт | 3 | 5.75 |  |  |  | 17.25
27 | Прайсч лист | Муфта переходная 63-40 | шт | 1 | 3.58 |  |  |  | 3.58
28 | Прайс лист | Угольник76-40-76 | шт | 5
29 | ТЕР16-05-001-12 | Установка задвижек фланцевых на трубопроводах из стальных труб диаметром до 100 мм | 1 шт | 1 | 729.94 | 37.6 | 9.94 | 0.31 | 729.94 | 37.6 | 9.94 | 0.31 | 2.91 | 2.91 | 0.01 | 0.01
30 | Прайс лист | Бурт под фланец 76мм | шт | 2 | 8.74 |  |  |  | 17.48
31 | СЦМ-300-1224 | Крепления для трубопроводов: кронштейны, планки, хомуты | кг | 17.16 | 15.43 |  |  |  | 264.78
Раздел 2. Магистраль отопления.
32 | ТЕРр65-14-03 | Разборка трубопроводов из водогазопроводных труб в зданиях и сооружениях на сварке диаметром до: 50 мм | 100 м трубопроводов | 1.6 | 565.31 | 529.74 | 12.74 |  | 904.5 | 847.58 | 20.38 |  | 43.6 | 69.76
33 | ТЕРр65-14-04 | Разборка трубопроводов из водогазопроводных труб в зданиях и сооружениях на сварке диаметром до: 100 мм | 100 м трубопроводов | 0.1 | 880.52 | 793.4 | 31.8 |  | 88.05 | 79.34 | 3.18 |  | 65.3 | 6.53
34 | ТЕР16-02-005-01 | Прокладка трубопроводов отопления и водоснабжения из стальных электросварных труб диаметром до 40 мм | 100 м трубопровода | 0.8 | 4644.98 | 844.93 | 129.04 | 2.99 | 3715.98 | 675.94 | 103.23 | 2.39 | 60.83 | 48.66 | 1.06 | 0.85
35 | ТЕР16-02-005-02 | Прокладка трубопроводов отопления и водоснабжения из стальных электросварных труб диаметром 50 мм | 100 м трубопровода | 0.8 | 7247.44 | 844.93 | 129.04 | 2.99 | 5797.95 | 675.94 | 103.23 | 2.39 | 60.83 | 48.66 | 1.06 | 0.85
36 | ТЕР16-02-005-04 | Прокладка трубопроводов отопления и водоснабжения из стальных электросварных труб диаметром 80 мм | 100 м трубопровода | 0.1 | 12572.1 | 1107.73 | 225.42 | 5.82 | 1257.21 | 110.77 | 22.54 | 0.58 | 79.75 | 7.98 | 1.77 | 0.18
37 | ТЕР16-05-001-11 | Установка задвижек фланцевых на трубопроводах из стальных труб диаметром до 50 мм | 1 шт | 4 | 349.55 | 18.99 | 5.09 |  | 1398.2 | 75.96 | 20.36 |  | 1.47 | 5.88 | 0.01 | 0.04
38 | ТЕР16-05-001-12 | Установка задвижек фланцевых на трубопроводах из стальных труб диаметром до 100 мм | 1 шт | 2 | 729.94 | 37.6 | 9.94 | 0.31 | 1459.88 | 75.2 | 19.88 | 0.62 | 2.91 | 5.82 | 0.01 | 0.02
39 | ТЕР16-07-003-02 | Врезки в действующие внутренние сети трубопроводов отопления и водоснабжения диаметром 20 мм | 1 врезка | 38 | 109.48 | 62.84 | 6.27 |  | 4160.24 | 2387.92 | 238.26 |  | 4.46 | 169.48 | 0.01 | 0.38
40 | СЦМ-300-1526 | Краны шаровые cтандартные муфтовые с ручкой-рычагом диаметром 15 мм | шт | 38 | 41.28 |  |  |  | 1568.64
41 | ТЕР16-07-005-01 | Гидравлическое испытание трубопроводов систем отопления, водопровода и горячего водоснабжения диаметром до 50 мм | 100 м трубопровода | 1.6 | 134.78 | 82.77 | 45.05 |  | 215.65 | 132.43 | 72.08 |  | 5.01 | 8.02
42 | ТЕР16-07-005-02 | Гидравлическое испытание трубопроводов систем отопления, водопровода и горячего водоснабжения диаметром до 100 мм | 100 м трубопровода | 0.1 | 150.18 | 82.77 | 45.05 |  | 15.02 | 8.28 | 4.51 |  | 5.01 | 0.5
Раздел 3. Общестроительные работы.
43 | ТЕР15-04-030-03 | Масляная окраска металлических поверхностей: стальных балок, труб диаметром более 50 мм и т.п., количество окрасок 2 | 100 м2 окрашиваемой поверхности | 0.036 | 967.31 | 511.84 | 2.73 | 0.14 | 34.82 | 18.43 | 0.1 | 0.01 | 40.59 | 1.46 | 0.04
44 | ТЕР15-04-030-04 | Масляная окраска металлических поверхностей: решеток, переплетов, труб диаметром менее 50 мм и т.п., количество окрасок 2 | 100 м2 окрашиваемой поверхности | 0.38 | 1351.54 | 896.07 | 2.73 | 0.14 | 513.59 | 340.51 | 1.04 | 0.05 | 71.06 | 27 | 0.04 | 0.02
Изоляция трубопроводов.
45 | ТЕР26-01-010-01 | Изоляция трубопроводов матами минераловатными прошивными безобкладочными и в обкладках марки 125, изделиями минераловатными с гофрированной структурой | 1 м3 изоляции | 3.72 | 790.43 | 261.83 | 43.99 |  | 2940.4 | 974.01 | 163.64 |  | 18.85 | 70.12 | 0.55 | 2.05
46 | СЦМ-104-0011 | Маты минераловатные прошивные (ГОСТ 21880-86) без обкладок М-125, толщина 80 мм | м3 | 4.613 | 301.53 |  |  |  | 1390.96
47 | ТЕР26-01-052-01 | Покрытие поверхности изоляции трубопроводов упругими оболочками стеклопластиками РСТ, тканями стеклянными | 100 м2 поверхности покрытия изоляции | 0.99 | 6313.55 | 1450.15 | 69.18 |  | 6250.41 | 1435.65 | 68.49 |  | 107.18 | 106.11 | 0.7 | 0.69
48 | СЦМ-104-9212 | Стеклопластик рулонный, шириной 50 мм | м2 | 115 | 15.38 |  |  |  | 1768.7
Раздел 4. Вывоз мусора.
49 | СЦП1-3-26 | Погрузочные работы при автомобильных перевозках: Мусор строительный | за т груза | 1.3 | 1.78 |  |  |  | 2.31
50 | СЦП3-3-25-1 | Перевозка навалочных грузов автомобилями-самосвалами (работающими вне карьеров), расстояние перевозки 25 км: класс груза 1 | 1 т | 1.3 | 22.04 |  | 22.04 |  | 28.65 |  | 28.65
51 | СЦП1-4-26 | Разгрузочные работы при автомобильных перевозках: Мусор строительный | за т груза | 1.3 | 2.52 |  |  |  | 3.28
Итого прямые затраты по смете в ценах 2001г. | [8 empty] | 46044.91 | 11070.02 | 2333 | 225.58 |  | 818.53 |  | 19.46
Итого прямые затраты по смете с учетом коэффициентов к итогам | [8 empty] | 230437.24 | 77707.1 | 9819.01 | 1583.51 |  | 941.31 |  | 19.46
В том числе, справочно:
Стесненность ОЗП=15%; ЭМ=15%; ЗПМ=15%; ТЗ=15% (Поз. 1-2, 32-33, 3-31, 34-48) | [8 empty] | 2006.15 | 1660.5 | 345.65 | 33.84 |  | 122.7795
Коэффициенты пересчета в текущие цены ОЗП=6,104; ЭМ-ЗПМ=3,433; ЗПМ=6,104; МАТ=4,375 (Поз. 1-2, 32-33, 3-31, 34-48) | [8 empty] | 182264.46 | 64976.57 | 7140.36 | 1324.08
Коэффициент пересчета в текущие цены для перевозок ПЗ=4,555 (Поз. 49, 51, 50) | [8 empty] | 121.72
Накладные расходы | [8 empty] | 70806.52
В том числе, справочно:
95%*0,94 ФОТ (от 79290,61) (Поз. 1-2, 32-33, 3-31, 34-48) | [8 empty] | 70806.52
Сметная прибыль | [8 empty] | 39645.31
В том числе, справочно:
50% ФОТ (от 79290,61) (Поз. 1-2, 32-33, 3-31, 34-48) | [8 empty] | 39645.31
Итоги по смете:
Итого | [8 empty] | 340889.07 |  |  |  |  | 941.31 |  | 19.46
В том числе:
Материалы | [8 empty] | 142783.82
Машины и механизмы | [8 empty] | 9819.01
ФОТ | [8 empty] | 79290.61
Накладные расходы | [8 empty] | 70806.52
Сметная прибыль | [8 empty] | 39645.31
Непредвиденные затраты 2% | [8 empty] | 6817.78
Итого с непредвиденными | [8 empty] | 347706.85
Стоимость талонов на вывоз мусора (1,3/1,4*111,86 = 103,87 руб.) | [8 empty] | 103.87
Итого с учетом доп. затрат в тек ценах | [8 empty] | 347810.72
НДС 18% | [8 empty] | 62605.93
ВСЕГО по смете | [8 empty] | 410416.65 |  |  |  |  | 941.31 |  | 19.46
Составил Березовская Л.М.
Проверил Гущина Т.И.