## Локальная смета
| СОГЛАСОВАНО: | [11 empty] | УТВЕРЖДАЮ:
| _____________________________ | [11 empty] | __________________________
| " _____ " ________________ 200_ г. | [11 empty] | "____" ______________200_ г.
(наименование стройки)
ЛОКАЛЬНЫЙ СМЕТНЫЙ РАСЧЕТ №
(локальная смета)
на капитальный ремонт по замене магистральных трубопроводов ГВС,ХВС и водоотведения в ж.д. №21 по ул.Челюскинцев.
(наименование работ и затрат, наименование объекта)
Основание: дефектная ведомость
|  |  | Сметная стоимость строительных работ ___________________________________________________________ | [5 empty] | ___________________________925563,46 |  | руб.
|  |  | Средства на оплату труда ___________________________________________________________ | [5 empty] | ___________________________120810,85 |  | руб.
|  |  | Сметная трудоемкость ___________________________________________________________ | [5 empty] | ___________________________________________________________1153,43 |  | чел.час
Составлен(а) в текущих (прогнозных) ценах по состоянию на _______200_ г.
№ пп | Обоснование | Наименование | Ед. изм. | Кол. | Стоимость единицы, руб. |  |  |  | Общая стоимость, руб. |  |  |  | Т/з осн. раб.на ед. | Т/з осн. раб. Всего | Т/з мех. на ед. | Т/з мех. Всего
[5 empty] | Всего | В том числе |  |  | Всего | В том числе
[6 empty] | Осн.З/п | Эк.Маш | З/пМех |  | Осн.З/п | Эк.Маш | З/пМех
1 | 2 | 3 | 4 | 5 | 6 | 7 | 8 | 9 | 10 | 11 | 12 | 13 | 14 | 15 | 16 | 17
Раздел 1. Магистральные трубопроводы ГВС,ХВС и ввод .
1 | ТЕРр65-01-03 | Разборка трубопроводов из водогазопроводных труб диаметром до: 100 мм | 100 м трубопроводов | 1.38 | 1049.14 | 903.58 | 25.76 | 3.56 | 1447.81 | 1246.94 | 35.55 | 4.91 | 76.38 | 105.4 | 0.26 | 0.36
2 | ТЕРр65-01-01 | Разборка трубопроводов из водогазопроводных труб диаметром до: 32 мм | 100 м трубопроводов | 0.12 | 482.51 | 410.03 | 11.78 | 1.37 | 57.9 | 49.2 | 1.41 | 0.16 | 34.66 | 4.16 | 0.1 | 0.01
3 | ТЕР16-04-002-09 | Прокладка трубопроводов водоснабжения из напорных полиэтиленовых труб низкого давления среднего типа наружным диаметром 110 мм ( с учетом 10 шт.компенсаторов - 15м армированной трубы) КОЭФ. К ПОЗИЦИИ: Новый коэффициент МАТ=0 | 100 м трубопровода | 1.53 | 3251.77 | 1742.12 | 1509.65 | 227.31 | 4975.21 | 2665.45 | 2309.76 | 347.78 | 128.76 | 197 | 14.98 | 22.92
4 | Прайс лист | Трубы полипропиленовые РРRC тип 3, PN-25, Дн=110 мм (армированные) | 10м | 10.66 | 3672.22 |  |  |  | 39145.87
5 | Прайс лист | Трубы полипропиленовые РРRC тип 3, PN-20, Дн=110 мм | 10м | 4.582 | 1816 |  |  |  | 8320.91
6 | СЦМ-300-1224 | Крепления для трубопроводов: кронштейны, планки, хомуты | кг | 105.57 | 15.43 |  |  |  | 1628.95
7 | Прайс лист | Тройник 110-110-110 | шт | 25 | 102 |  |  |  | 2550
8 | Прайс лист | Муфта переходная 110-90 | шт | 25 | 26.4 |  |  |  | 660
9 | Прайс лист | Угольник 90 д= 110 ( с учетом 10шт. компесаторов) | шт | 48 8+40 | 75 |  |  |  | 3600
10 | Прайс-лист | Тройник 90х75мм | шт | 25 | 85 |  |  |  | 2125
11 | Прайс-лист | Муфта переходная д-75х32 | шт | 20 | 7.18 |  |  |  | 143.6
12 | Прайс-лист | Муфта переходная д-75х40 | шт | 2 | 7.18 |  |  |  | 14.36
13 | Прайс-лист | Муфта переходная д-75х20 | шт | 3 | 7.18 |  |  |  | 21.54
14 | СЦМ-103-9001-426 | Тройники переходные 32 х 20 х 32 мм | шт | 20 | 6.06 |  |  |  | 121.2
15 | Прайс-лист | Тройник переходной д-40х20мм | шт | 2 | 4.4 |  |  |  | 8.8
16 | СЦМ-103-9001-468 | Вентиль полипропиленовый 20 мм х 1/2" х 20 мм | шт | 25 3+22 | 46.06 |  |  |  | 1151.5
17 | СЦМ-103-9001-470 | Вентиль полипропиленовый 32 мм х 1" х 32 мм | шт | 20 | 104.83 |  |  |  | 2096.6
18 | СЦМ-103-9001-471 | Вентиль полипропиленовый 40 мм х 1 1/2" х 40 мм | шт | 2 | 163.62 |  |  |  | 327.24
19 | ТЕР16-04-002-03 | Прокладка трубопроводов водоснабжения из напорных полиэтиленовых труб низкого давления среднего типа наружным диаметром 32 мм КОЭФ. К ПОЗИЦИИ: Новый коэффициент МАТ=0 | 100 м трубопровода | 0.1 | 2212.7 | 1716.16 | 496.54 | 74.2 | 221.27 | 171.62 | 49.65 | 7.42 | 121.8 | 12.18 | 4.94 | 0.49
20 | СЦМ-103-9001-402 | Трубы полипропиленовые РРRC тип 3, PN-20, Дн=32 х 5,4 мм | 10 м | 0.469 | 168.24 |  |  |  | 78.9
21 | Прайс лист | Трубы полипропиленовые РРRC тип 3, PN-25, Дн=32 мм (армированные) | 10м | 0.469 | 207.67 |  |  |  | 97.4
22 | СЦМ-103-9001-413 | Угольники 90, диам.32мм | шт | 40 | 4.54 |  |  |  | 181.6
23 | СЦМ-103-9001-409 | Муфты диам.32мм | шт | 20 | 3.03 |  |  |  | 60.6
24 | ТЕР16-04-002-04 | Прокладка трубопроводов водоснабжения из напорных полиэтиленовых труб низкого давления среднего типа наружным диаметром 40 мм КОЭФ. К ПОЗИЦИИ: Новый коэффициент МАТ=0 | 100 м трубопровода | 0.02 | 2911.66 | 2288.22 | 623.44 | 92.75 | 58.23 | 45.76 | 12.47 | 1.86 | 162.4 | 3.25 | 6.21 | 0.12
25 | СЦМ-103-9001-403 | Трубы полипропиленовые РРRC тип 3, PN-20, Дн=40 х 6,7 мм | 10 м | 0.094 | 282.87 |  |  |  | 26.59
26 | Прайс-лист | Трубы полипропиленовые РРRC тип 3, PN-20, Дн=40 х 6,7 мм армированная | м | 0.94 | 30.27 |  |  |  | 28.45
27 | СЦМ-103-9001-414 | Угольники 90, диам.40мм | шт | 4 | 8.79 |  |  |  | 35.16
28 | СЦМ-103-9001-410 | Муфты диам.40мм | шт | 2 | 7.57 |  |  |  | 15.14
29 | СЦМ-101-9692 | Хомутик | шт | 24 | 4.6 |  |  |  | 110.4
30 | ТЕР26-01-017-01 | Изоляция трубопроводов изделиями из вспененного каучука ("Армофлекс"), вспененного полиэтилена ("Термофлекс"): трубками | 10 м трубопроводов | 11.1 | 450.98 | 49.6 | 20.2 |  | 5005.88 | 550.56 | 224.22 |  | 3.52 | 39.07 | 0.25 | 2.78
31 | СЦМ-104-9400 | Трубки из вспененного каучука, полиэтилена | м | -122.1 | 12.38 |  |  |  | -1511.6
32 | Прайс лист | Трубки "Энергофлекс" 110х13 мм | м | 122.1 | 26.71 |  |  |  | 3261.29
Раздел 2.
33 | ТЕР01-02-057-02 | Разработка грунта вручную в траншеях глубиной до 2 м без креплений с откосами, группа грунтов 2 КОЭФ. К ПОЗИЦИИ: 3.187 Доработка вручную, зачистка дна и стенок с выкидкой грунта в котлованах и траншеях, разработанных механизированным способом ОЗП=1,2; ТЗ=1,2 | 100 м3 грунта | 0.04 | 2047.58 | 2047.58 |  |  | 81.9 | 81.9 |  |  | 184.8 | 7.39
34 | ТЕР16-01-001-06 | Демонтаж в траншеях труб чугунных напорных раструбных диаметром 200 мм КОЭФ. К ПОЗИЦИИ: Новый коэффициент ОЗП=0,4; ЭМ=0,4; ЗПМ=0,4; МАТ=0; ТЗ=0,4; ТЗМ=0,4 | 100 м труб | 0.1 | 709.37 | 521.96 | 187.4 | 12.32 | 70.94 | 52.2 | 18.74 | 1.23 | 39.936 | 3.99 | 1.844 | 0.18
35 | ТЕР16-01-001-06 | Прокладка в траншеях труб чугунных напорных раструбных диаметром 200 мм | 100 м труб | 0.1 | 26224.43 | 1304.91 | 468.51 | 30.81 | 2622.44 | 130.49 | 46.85 | 3.08 | 99.84 | 9.98 | 4.61 | 0.46
36 | ТЕР16-01-003-06 | Установка фасонных частей чугунных напорных диаметром 200 мм(переход д-200х100мм) | 1 т фасонных частей | 0.01 | 8238.19 | 273.87 | 83.01 | 5.34 | 82.38 | 2.74 | 0.83 | 0.05 | 21.98 | 0.22 | 0.99 | 0.01
37 | ТЕРр65-02-02 | Разборка трубопроводов из чугунных канализационных труб диаметром 100 мм | 100 м трубопровода с фасонными частями | 1.7 | 1040.01 | 1027.01 | 13 | 4.38 | 1768.02 | 1745.92 | 22.1 | 7.45 | 85.3 | 145.01 | 0.32 | 0.54
38 | ТЕРр65-04-02 | Демонтаж санитарных приборов унитазов и писсуаров | 100 приборов | 0.28 | 787.44 | 775.66 | 11.78 | 3.97 | 220.48 | 217.18 | 3.3 | 1.11 | 63.84 | 17.88 | 0.29 | 0.08
39 | ТЕРр65-04-10 | Демонтаж санитарных приборов смывных бачков фаянсовых на унитазе | 100 приборов | 0.28 | 463.51 | 452.95 | 10.56 | 3.56 | 129.78 | 126.83 | 2.95 | 1 | 37.28 | 10.44 | 0.26 | 0.07
40 | ТЕР16-04-001-02 | Прокладка трубопроводов канализации из полиэтиленовых труб высокой плотности диаметром 100 мм | 100 м трубопровода | 1.7 | 9598.52 | 867.94 | 22.85 | 0.94 | 16317.48 | 1475.5 | 38.85 | 1.6 | 61.6 | 104.72 | 0.28 | 0.48
41 | ТЕР17-01-003-01 | Установка унитазов с бачком непосредственно присоединенным КОЭФ. К ПОЗИЦИИ: Новый коэффициент МАТ=0 | 10 комплектов | 2.8 | 376.91 | 333.38 | 43.53 | 4.38 | 1055.35 | 933.47 | 121.88 | 12.26 | 24.64 | 68.99 | 0.71 | 1.99
42 | СЦМ-300-1520 | Подводка гибкая армированная резиновая 500 мм | шт | 28 | 28.18 |  |  |  | 789.04
43 | ТЕРр55-05-01 | Разборка кирпичных перегородок на отдельные кирпичи | 100 м2 перегородок | 0.56 | 2593.89 | 1715.58 | 878.31 | 91.93 | 1452.58 | 960.73 | 491.85 | 51.48 | 141.2 | 79.07 | 6.72 | 3.76
44 | ТЕР08-02-002-05 | Кладка перегородок из керамического одинарного полнотелого кирпича неармированных: толщиной в 1/2 кирпича при высоте этажа до 4м | 100 м2 перегородок (за вычетом проемов) | 0.56 | 8458.77 | 1749.48 | 369.1 | 64.61 | 4736.91 | 979.71 | 206.7 | 36.18 | 143.99 | 80.63 | 4.11 | 2.3
45 | ТЕР15-02-015-05 | Штукатурка поверхностей известковым раствором улучшенная: по камню и бетону стен | 100 м2 оштукатуриваемой поверхности | 0.56 | 2003.87 | 993.33 | 153.91 | 78.38 | 1122.17 | 556.26 | 86.19 | 43.89 | 74.24 | 41.57 | 5.02 | 2.81
46 | ТЕР15-01-019-05 | Гладкая облицовка стен, столбов, пилястр и откосов (без карнизных, плинтусных и угловых плиток) без установки плиток туалетного гарнитура на клее из сухих смесей: по кирпичу и бетону | 100 м2 поверхности облицовки | 1.12 | 11807.8 | 2086.89 | 45.24 | 25.22 | 13224.74 | 2337.32 | 50.67 | 28.25 | 159.67 | 178.83 | 1.65 | 1.85
47 | ТЕР26-01-017-01 | Изоляция трубопроводов изделиями из вспененного каучука ("Армофлекс"), вспененного полиэтилена ("Термофлекс"): трубками (стояки канализации д-100мм ) | 10 м трубопроводов | 12.4 | 450.98 | 49.6 | 20.2 |  | 5592.15 | 615.04 | 250.48 |  | 3.52 | 43.65 | 0.25 | 3.1
48 | СЦМ-104-9400 | Трубки из вспененного каучука, полиэтилена | м | -136.4 | 12.38 |  |  |  | -1688.63
49 | Прайс-лист | Трубки " K-Flex ST" толщ.9мм д-102 мм | м | 136.4 | 30.7 |  |  |  | 4187.48
Раздел 3. Вывоз строительного мусора
50 | СЦП1-3-26 | Погрузочные работы при автомобильных перевозках Мусор строительный | за т груза | 15 | 1.78 |  |  |  | 26.7
51 | СЦП3-3-25-1 | Перевозка навалочных грузов автомобилями-самосвалами (работающими вне карьеров), расстояние перевозки 25 км класс груза 1 | 1 т | 15 | 22.04 |  |  |  | 330.6
52 | СЦП1-4-26 | Разгрузочные работы при автомобильных перевозках Мусор строительный | за т груза | 15 | 2.52 |  |  |  | 37.8
Итого прямые затраты по смете в ценах 2001г. | [8 empty] | 128226.11 | 14944.82 | 3974.45 | 549.71 |  | 1153.43 |  | 44.31
Итого прямые затраты по смете с учетом коэффициентов к итогам | [8 empty] | 600648.32 | 116524.8 | 18897.77 | 4286.05 |  | 1153.43 |  | 44.31
В том числе, справочно:
Стесненность ОЗП=15%; ЭМ=15%; ЗПМ=15% (Поз. 1-2, 37-39, 3, 19, 24, 34-36, 40-41, 30, 47, 33, 43-46) | [8 empty] | 2837.91 | 2241.72 | 596.17 | 82.46
1кв. 2009 год(раздел №1,2) ОЗП=6,78; ЭМ-ЗПМ=3,71; ЗПМ=6,78; МАТ=4,25 (Поз. 1-2, 37-39, 3, 19, 24, 34-36, 40-41, 4-18, 20-23, 25-29, 42, 30, 47, 31-32, 48-49, 33, 43-46) | [8 empty] | 467628.55 | 99338.26 | 14327.14 | 3653.88
1кв. 2009 год(раздел №3) ПЗ=5,95; ОЗП=5,95; ЭМ=5,95; ЗПМ=5,95; МАТ=5,95 (Поз. 50-52) | [8 empty] | 1955.75
Накладные расходы | [8 empty] | 111298.28
В том числе, справочно:
74%*0,94 ФОТ (от 26515,22) (Поз. 1-2, 37-39) | [8 empty] | 18443.99
80%*(0,94*0,9) ФОТ (от 638,61) (Поз. 33) | [8 empty] | 432.21
89%*0,94 ФОТ (от 7892,2) (Поз. 43) | [8 empty] | 6602.61
100%*(0,94*0,9) ФОТ (от 9088,18) (Поз. 30, 47) | [8 empty] | 7688.6
105%*(0,94*0,9) ФОТ (от 23123,73) (Поз. 45-46) | [8 empty] | 20540.81
122%*(0,94*0,9) ФОТ (от 7920,94) (Поз. 44) | [8 empty] | 8175.2
128%*(0,94*0,9) ФОТ (от 45631,97) (Поз. 3, 19, 24, 34-36, 40-41) | [8 empty] | 49414.86
Сметная прибыль | [8 empty] | 72429.21
В том числе, справочно:
45%*0,85 ФОТ (от 638,61) (Поз. 33) | [8 empty] | 244.27
50% ФОТ (от 26515,22) (Поз. 1-2, 37-39) | [8 empty] | 13257.61
55%*0,85 ФОТ (от 23123,73) (Поз. 45-46) | [8 empty] | 10810.34
65% ФОТ (от 7892,2) (Поз. 43) | [8 empty] | 5129.93
70%*0,85 ФОТ (от 9088,18) (Поз. 30, 47) | [8 empty] | 5407.47
80%*0,85 ФОТ (от 7920,94) (Поз. 44) | [8 empty] | 5386.24
83%*0,85 ФОТ (от 45631,97) (Поз. 3, 19, 24, 34-36, 40-41) | [8 empty] | 32193.35
Итого | [8 empty] | 784375.81 |  |  |  |  | 1153.43 |  | 44.31
НДС 18% | [8 empty] | 141187.65
ВСЕГО по смете | [8 empty] | 925563.46 |  |  |  |  | 1153.43 |  | 44.31
Составил
Проверил